## Worksheet
Ведомость объемов работ к тендеру №1105
ЭТО НЕ ОФЕРТА И НЕ КП, ЗАПОЛНЯТЬ ЕЕ НЕ НУЖНО. ЭТО ВЕДОМОСТЬ ОБЪЕМОВ РАБОТ, ИСПОЛЬЗУЙТЕ ЕЕ ДЛЯ ВАШИХ РАСЧЕТОВ
Комплекс строительно-монтажных работ по устройству кровли выше отм. 0.000, поз 2.2-2.3
№ п/п | Виды работ | Ед. изм. | Кол-во | Примечание
1 | Поз. 2.2-2.3 Жилой дом со встроенными помещениями и встроенно-пристроенным поликлиническим учреждением (г. Чита, ул. 1-я Коллективная)
1.1. | Устройство кровли
1.1.1 | Устройство кровли, тип 1
1.1.1.1 | Выравнивающая стяжка из ЦПР - 5-15 мм или затирка | м2 | 820.5
1.1.1.2 | Пароизоляция - полиэтиленовая пленка (ГОСТ 10354-82) с проклейкой швов | м2 | 820.5
1.1.1.3 | Утеплитель - минераловатная плита ТЕХНОБАРЬЕР (ТЕХНОРУФ Н ПРОФ или аналог) - 200 мм | м3 | 164.1
1.1.1.4 | Рубероид | м2 | 820.5
1.1.1.5 | Кермзитовый гравий по уклону (фр. 10-40 мм, Y=600кг/м3, ГОСТ 9759-71), 20-140 мм | м3 | 82.05
1.1.1.6 | Выравнивающая ЦПС М100, армированная сеткой (5Вр 100х100мм)- 50 мм | м2 | 820.5
1.1.1.7 | 1 слой Брит Премиум ЭПП + 1 Брит Премиум ЭКП по праймеру Технониколь № 08 или аналог | м2 | 820.5
1.1.1.8 | Молниеприёмная сетка согласно РД АС.2-1, ЭОМ | м2 | 820.5
1.1.1.9 | Защитный слой из бетона В25 F150 толщиной 100мм, армирование сеткой диаметром 6 мм А500с, шаг 200*200 мм | м2 | 2.25
1.1.2 | Устройство кровли, тип 2
1.1.2.1 | Выравнивающая стяжка из ЦПР - 5-15 мм или затирка | м2 | 872.1
1.1.2.2 | Пароизоляция - полиэтиленовая пленка (ГОСТ 10354-82) с проклейкой швов | м2 | 872.1
1.1.2.3 | Утеплитель -экструдированный пенополистирол типа "Пеноплекс Кровля" - 200 мм | м3 | 174.42
1.1.2.4 | Кермзитовый гравий по уклону (фр. 10-40 мм, Y=600кг/м3, ГОСТ 9759-71), 20 - 140 мм | м3 | 87.21
1.1.2.5 | Выравнивающая ЦПС М100, армированная сеткой (5Вр 100х100мм)- 50 мм | м2 | 872.1
1.1.2.6 | 1 слой Брит Премиум ЭПП + 1 Брит Премиум ЭКП по праймеру Технониколь № 08 или аналог | м2 | 872.1
1.1.2.7 | Молниеприёмная сетка согласно РД АС.2-1, ЭОМ | м2 | 872.1
1.1.2.8 | Защитный слой из бетона В25 F150 толщиной 100мм, армирование сеткой диаметром 6 мм А500с, шаг 200*200 мм | м2 | 41.84
1.1.3 | Устройство кровли, тип 3
1.1.3.1 | Выравнивающая стяжка из ЦПР - 5-15 мм или затирка | м2 | 40.4
1.1.3.2 | Гидроизоляция Брит Премиум ЭКП -2 слоя по Праймеру битумному Технониколь №01 или аналог | м2 | 40.4
1.1.3.3 | Металлический оцинкованный отлив | м2 | 40.4
1.1.4 | Зонты вент. шахт, отливы, аэраторы
1.1.4.1 | Зонты вентшахт: оцинкованная сталь 0,5 мм с полимерным покрытием по металлическому каркасу, отверстия каркаса затянуть сеткой №20-2.0 ГОСТ 5336-80* | м2 | 19.5
1.1.4.2 | Отлив для вентшахт из оцинкованной стали | м.п. | 37
1.1.4.3 | Устройство парапетной крышки из оцинкованной стали согласно РД | м.п. | 464
1.1.4.4 | Устройство парапетной воронки Технониколь или аналог | шт. | 2
1.1.4.5 | Устройство Кровельных аэраторов Татполимер h-1м d110 ТП-71.100 36414 | шт. | 59
1.1.5 | Утепление парапет, вентиляция, системы ПД,ВД
1.1.5.1 | Утеплитель - минераловатная плита ТЕХНОБАРЬЕР ТЕХНОРУФ -50мм | м3 | 46.9
1.1.5.2 | Утеплитель "Техноплекс-35" -100мм | м3 | 6
1.1.5.3 | Штукатурка по сетке 5Вр-1 100х100 по утеплителю | м2 | 783
1.1.5.4 | Листы АЦЛ t=10мм | м2 | 215