## Worksheet
Ведомость объемов работ к тендеру №1107
ЭТО НЕ ОФЕРТА И НЕ КП, ЗАПОЛНЯТЬ ЕЕ НЕ НУЖНО. ЭТО ВЕДОМОСТЬ ОБЪЕМОВ РАБОТ, ИСПОЛЬЗУЙТЕ ЕЕ ДЛЯ ВАШИХ РАСЧЕТОВ
Комплекс строительно-монтажных работ по устройству каменной кладки ниже и выше отм. 0.000. Корпус 2.2-2.3
№ п/п | Виды работ | Ед. изм. | Кол-во | Примечание
1 | Поз. 2.2-2.3 Жилой дом со встроенными помещениями и встроенно-пристроенным поликлиническим учреждением (г. Чита, ул. 1-я Коллективная)
1.1. | Кладка внутренних стен и перегородок ниже отм. 0,000 (включая перемычки)
1.1.1 | Кладка внутренних стен и перегородок ниже отм. 0,000 (включая перемычки)
1.1.1.1 | Устройство кладки из пескоблока, на растворе М100 - 120 мм включая перемычки, армирование и крепления согласно рабочей документации | м2 | 737
1.1.1.2 | Устройство кирпичной кладки из полнотелого керамического кирпича КР-р-по 1Нф/100/2,0/35 (ГОСТ 530-2012) на растворе М100 - 380 мм включая перемычки, армирование и крепления согласно рабочей документации | м2 | 9
1.2. | Кладка наружных стен выше отм. 0,000
1.2.1 | Кладка наружных стен выше отм. 0,000 (включая перемычки)
1.2.1.1 | Устройство кладки из блоков ячеистого бетона D600 кг/м3, F35, В2.5 ГОСТ 31359-2007 - 200, 250 мм, с учетом перемычек, армирования и креплений согласно рабочей документации | м3 | 1011.15
1.2.1.2 | Устройство кладки из пескоблока, на растворе М100 - 120 мм включая перемычки, армирование и крепления согласно рабочей документации | м3 | 21
1.2.1.3 | Устройство кирпичной кладки из полнотелого керамического кирпича КР-р-по 1Нф/100/2,0/35 (ГОСТ 530-2012) на растворе М100 - 250 мм включая перемычки, армирование и крепления согласно рабочей документации | м3 | 148
1.3. | Кладка внутренних стен и перегородок выше отм. 0,000
1.3.1 | Кладка внутренних стен и перегородок выше отм. 0,000 (включая перемычки)
1.3.1.1 | Устройство перегородок из силикатных плит СППо М 150, 80 мм с учетом перемычек и креплений согласно рабочей документации | м2 | 998
1.3.1.2 | Устройство влагостойких пазогребневых гипсовых перегородок, 80 мм с учетом перемычек и креплений согласно рабочей документации | м2 | 2977
1.3.1.3 | Устройство кладки из блоков ячеистого бетона D600 кг/м3, F35, В2.5 ГОСТ 31359-2007 - 200 мм, с учетом перемычек, армирования и креплений согласно рабочей документации | м3 | 1006
1.3.1.4 | Устройство пазогребневых гипсовых перегородок: 80 мм+утепл. 40 мм+80 мм, с учетом перемычек и креплений согласно рабочей документации | м2 | 240
1.3.1.5 | Устройство кладки из пескоблока, на растворе М100 - 120 мм включая перемычки, армирование и крепления согласно рабочей документации | м2 | 940