## Worksheet
Ведомость объемов работ к тендеру №111
ЭТО НЕ ОФЕРТА И НЕ КП, ЗАПОЛНЯТЬ ЕЕ НЕ НУЖНО. ЭТО ВЕДОМОСТЬ ОБЪЕМОВ РАБОТ, ИСПОЛЬЗУЙТЕ ЕЕ ДЛЯ ВАШИХ РАСЧЕТОВ
Комплекс смр по устройству наружных сетей водоснабжения и водоотведения
№ п/п | Виды работ | Ед. изм. | Кол-во | Примечание
1 | Многофункциональный общественно-деловой комплекс с апартаментами (1-но секционный 19-ти этажный дом)
1.1. | Устройство внутриплощадочных систем наружного водоснабжения
1.1.1 | Земляные работы
1.1.1.1 | Разработка грунта с последующей утилизацией | компл | 1
1.1.1.2 | Обратная засыпка песком | компл | 1
1.1.2 | Технологическая и строительная часть
1.1.2.1 | Устройство Труб d200 из высокопрочного чугуна с шаровидным графитом (ВЧШГ) с наружным цинковым покрытием и внутренним цементно-песчаным покрытием | м.п | 12
1.1.2.2 | Устройство Патрубка фланца раструб с компенсатором ПФРК 300, L=280мм | шт | 1
1.1.2.3 | Устройство Тройника фланцевого ВЧШГ с внутренним цементно-песчаным покрытием и наружным цинковым покрытием ТФ 300х200 | шт | 2
1.1.2.4 | Вставка демонтажная ф300 мм L=220 мм, Р=1,0 Мпа | шт | 1
1.1.2.5 | Устройство Патрубка фланца раструб с компенсатором ПФРК 200 | шт | 2
1.1.2.6 | Устройство Фланца стального приварного Ду 300 | шт | 1
1.1.2.7 | Устройство Упруго-запирающей клиновой задвижки Ду 300 с гладким проходным каналом 1,0МПа | шт | 1
1.1.2.8 | Устройство Упруго-запирающей клиновой задвижки Ду 200 с гладким проходным каналом 1,0МПа | шт | 2
1.1.2.9 | Трубы стальные эл. Сварные ф530х8 мм (гильза на вводе) с учетом заполнения футляров ЦП раствором М100 и устройством скользящих опор) | м | 2.5
1.1.2.10 | Трубы стальные эл. Сварные ф530х8 мм наружное Покрытие весьма усиленного типа с учетом заполнения футляров межтрубного пространства ЦП раствором М100 и устройством скользящих опор) | м | 12
1.1.2.11 | Устройство Электроперемычки (стальная полоса сеч 600 мм2) | шт | 1
1.1.2.12 | Устройство упоров из бетона В15 | м3 | 0.5
1.1.3 | Строительная часть
1.1.3.1 | Комплекс СМР по устройству строительной части Водопроводной камеры ВК-1пр 2100х3000 (согласно листа 4 РД и СК 2106-81 тип 1б) | компл | 1
1.1.4 | Технологическая часть по устройству водомерного узла
1.1.4.1 | Устройство клапана обратного ф200 | шт | 3
1.1.4.2 | Устройство тройника фланцевого ТФ 200х200 | шт | 6
1.1.4.3 | Устройство Угла фланцевого ВЧШГ УФ 200 | шт | 3
1.1.4.4 | Устройство задвижки - чугунная фланцевая с обрезиненным клином и невыдвижным шпинделем, Р-1,0МПа (Ду 200) | шт | 8
1.1.4.5 | Устройство Патрубка фланцевого с гладким концом ПФГ 200 | шт | 2
1.1.4.6 | Комплекс СМР по устройству Водомерной вставки со счётчиком. Комплектность согласно РД НВК лист 7 спецификация | компл | 1
1.1.4.7 | Устройство Патрубка фланцевого ПФ200, L=1000 мм | шт | 1
1.1.4.8 | Устройство Патрубка фланцевого ПФ200, L=2152 мм | шт | 2
1.1.4.9 | Устройство Опоры КНС-VIII | шт | 2
1.1.4.10 | Устройство Опоры ОП-2 | шт | 2
1.1.4.11 | Устройство задвижки - чугунная фланцевая клиновая с выдвижным шпинделем и с электроприводом, р=1,0мпА (Ду200) | шт | 2
1.1.4.12 | Устройство перехода фланцевого ВЧШГ ХФ 200х100 | шт | 2
1.1.4.13 | Устройство Патрубка фланцевого ПФ200, L=1060 мм | шт | 1
1.1.4.14 | Устройство Патрубка фланцевого ПФ200, L=230 мм | шт | 2
1.1.5 | Комплекс СМР по устройству ввода в здание | компл | 2
1.2. | Устройство внутриплощадочных систем наружной канализации
1.2.1 | Земляные работы
1.2.1.1 | Разработка грунта с последующей утилизацией | компл | 1
1.2.1.2 | Обратная засыпка песком | компл | 1
1.2.2 | Технологическая и строительная часть
1.2.2.1 | Устройство труб ф 100 мм из высокопрочного чугуна с шаровидным графитом (ВЧШГ) с внутренним ЦПП и наружным цинковым покрытием | м.п | 21
1.2.2.2 | Устройство труб ф 150 мм из высокопрочного чугуна с шаровидным графитом (ВЧШГ) с внутренним ЦПП и наружным цинковым покрытием | м.п | 10.5
1.2.2.3 | Устройство труб ф 200 мм из высокопрочного чугуна с шаровидным графитом (ВЧШГ) с внутренним ЦПП и наружным цинковым покрытием | м.п | 42
1.2.2.4 | Устройство стального футляра ф 325 | м.п | 31.5
1.2.2.5 | Устройство Ж/Б обоймы (450х450мм) с учётом устройства основания и обмазкой битумом, для трубопроводов ф200 | м.п | 42
1.2.2.6 | Комплекс СМР по Реконструкции существующего колодца К1-1 с демонтажными работами согласно листа РД № 7 | компл | 1
1.2.2.7 | Комплекс СМР по устройству колодцев (К1-2; К1; К1-3; К1-4; К1-5; К1-6; К1-7) согласно листа 5 РД | шт | 7
1.2.3 | Комплекс СМР по устройству вупусков канализации из здания с заполнением межтрубного пространства Цем р-р М-100 (футляры и трубы учтены в общем объеме). Согласно листа 4 РД. Профиль выпусков | компл | 4
1.2.4 | Технологическая и строительная часть по устройству прибора учёта сточных вод
1.2.4.1 | Устройство Расходомера акустического с интегратором ЭХО-Р-02-АП-13-4-20мА-RS 485-2уст. В комплекте: Датчик акустический АП-13, Интерфейс RS-485; Блок установок сигнализации; Автоматический выключатель 1Р+N 1А (С) 6кА (5sl65017) | компл | 1
1.2.4.2 | Устройство Кабеля КУПЭВ-П 4х2х0,5 | м | 6.1
1.2.4.3 | Устройство Кабеля КУПЭВ 4х2х0,35 | м | 52.5
1.2.4.4 | Устройство кабеля силового ВВГнг-LS 3х1,5 с изоляцией и оболочкой из ПВХ-композиции пониженной пожароопасности | м | 15
1.2.4.5 | Устройство Сетевого кабеля экранированного КПСВЭВ 1х2х0,75 мм | м | 30
1.2.4.6 | Устройство Металлорукова гибкого РЗ-ЦХ 15 | м | 67.5
1.2.4.7 | Устройство трубы гофрированной , серия 10 (лёгкая труба со стальной протяжкой) Тг16 | м | 30
1.2.4.8 | Устройство трубы ПНД d90 | м | 35
1.2.4.9 | Устройство трубы бесшовной Ду 60 из коррозионностойкой стали 60х6 | м | 2
1.2.4.10 | Монтаж коробок соединительных 130х130х65 IP65 КСП-10 | шт | 2
1.2.4.11 | Монтаж Коробок протяжных 150х150х101 IP31 У995М | шт | 10
1.2.5 | Пусконаладка и ввод в эксплуатацию | компл | 1
1.3. | Устройство внутриплощадочных систем наружной ливневой канализации
1.3.1 | Технологическая и строительная часть
1.3.1.1 | Комплекс СМР по устройству водовыпуска в колодец К2-3 (ст футляр ф426 мм, Трубы ф200) с заполнением межтрубного пространства Цем р-р М-100. согласно РД лист 4 "Водовыпуски НК2" | компл | 1
1.3.1.2 | Комплекс СМР по устройству водовыпуска в колодец К2-4 (ст футляр 2хф325 мм, Трубы ф150мм, ф100мм) с заполнением межтрубного пространства Цем р-р М-100. согласно РД лист 4 "Водовыпуски НК2" | компл | 1
1.3.1.3 | Комплекс СМР по устройству водовыпуска в колодец К2-5 (ст футляр 2хф325 мм, Трубы ф150мм, ф100мм ) с заполнением межтрубного пространства Цем р-р М-100. Согласно РД лист 4 "Водовыпуски НК2" | компл | 1
1.3.1.4 | Комплекс СМР по устройству водовыпуска в колодец К2-6 (ст футляр 2хф325 мм, Трубы ф100мм) с заполнением межтрубного пространства Цем р-р М-100. Согласно РД лист 4 "Водовыпуски НК2". | компл | 1
1.3.1.5 | Комплекс СМР по устройству водовыпуска в колодец К2-7 (ст футляр 2хф400 мм, Трубы ф150мм, ф100мм) с заполнением межтрубного пространства Цем р-р М-100. Согласно РД лист 4 "Водовыпуски НК2". | компл | 1
1.3.1.6 | Комплекс СМР по Устройству Колодца типа ВГ-15 на существующей ж,б трубе Ду 700 ( согласно типового альбома моспроект СК 2201-88) | компл | 1
1.3.1.7 | Комплекс СМР по Устройству Колодца Водоприёмного ВД-8 (СК 2201-88) | компл | 1
1.3.1.8 | Устройство Рещётки водоприёмной | шт | 1