## Worksheet
Ведомость объемов работ к тендеру №1113
ЭТО НЕ ОФЕРТА И НЕ КП, ЗАПОЛНЯТЬ ЕЕ НЕ НУЖНО. ЭТО ВЕДОМОСТЬ ОБЪЕМОВ РАБОТ, ИСПОЛЬЗУЙТЕ ЕЕ ДЛЯ ВАШИХ РАСЧЕТОВ
Комплекс строительно-монтажных работ по устройству отделки технических помещений паркинга и первого этажа
№ п/п | Виды работ | Ед. изм. | Кол-во | Примечание
1 | Жилой комплекс, расположенный по адресу: г. Москва, внутригородское муниципальное образование Соколиная Гора, 8-я улица Соколиной Горы, земельный учас
1.1. | Отделка МОП и входных групп ниже отм. 0,000
1.1.1 | Устройство отделки пола технических помещений (без ИТП и ВНС). Ниже отм. 0.000
1.1.1.1 | Устройство ЦПС М150, армированная сеткой 4ВР1х100х100 - 80 мм | м2 | 72.97
1.1.1.2 | Устройство ЦПС М150, армированная сеткой 4ВР1х100х100, по уклону - 85 мм | м2 | 134.51
1.1.1.3 | Устройство ЦПС М150, армированная сеткой 4ВР1х100х100 - 85 мм | м2 | 24.33
1.1.1.4 | Устройство антистатической пропитки для бетона "Элакор ЭД (или аналог) | м2 | 72.97
1.1.1.5 | Устройство керамической плитки на клею, плитку согласовать с заказчиком | м2 | 134.51
1.1.1.6 | Устройство гидроизоляции, "Кальматрон Эластик" в 2 слоя (или аналог), согласно РД | м2 | 134.51
1.1.2 | Устройство отделки стен технических помещений (без ИТП и ВНС). Ниже отм. 0.000
1.1.2.1 | Механизированная воздушного напыления шпатлевка на цементной основе структурным способом (узор типа Шагрень предварительно отколлерованная) Ral согласовать, по каменным поверхностям предусмотреть дополнительно простую штукатурку стен, до 3 метров | м2 | 470.76
1.1.2.2 | Устройство обеспыливания, от 3м до перекрытия | м2 | 407.01
1.1.3 | Устройство отделки потолка технических помещений (без ИТП и ВНС). Ниже отм. 0.000
1.1.3.1 | Устройство минераловатных звукоизоляционных плит "Шуманет-БМ" - 50 мм | м3 | 1.63
1.1.3.2 | Устройство минераловатных плит, плотность 90 кг/м3 - 30 мм | м3 | 0.98
1.1.3.3 | Устройство тонкослойной штукатурки по сетке | м2 | 32.51
1.1.3.4 | Устройство обеспыливания | м2 | 174.97
1.1.4 | Устройство временных дверей в тех. помещения (без ИТП и ВНС). Ниже отм. 0.000
1.1.4.1 | Устройство временных дверей в технические помещения с возможностью запирания под ключ: -1.4.01 по -1.4.0.7, -1.4.10, -1.4.11 | шт | 7
1.2. | Отделка МОП и входных групп выше отм. 0,000
1.2.1 | Устройство отделки пола (1.16, 1.17, 2.03) технических помещений. Выше отм. 0.000 (1 этаж)
1.2.1.1 | Устройство керамогранитной плитки, на плиточном клее, плитку согласовать с заказчиком | м2 | 39.3
1.2.1.2 | Устройство ЦПС М150, армированная сеткой 4ВР1х100х100, по уклону - 40 мм | м2 | 39.3
1.2.1.3 | Устройство пароизоляционной пленки ТехноНИКОЛЬ | м2 | 39.3
1.2.1.4 | Устройство плит экструзионного пенополистирола - 40 мм | м3 | 1.57
1.2.2 | Устройство отделки стен (1.16, 1.17, 2.03) технических помещений. Выше отм. 0.000 (1 этаж)
1.2.2.1 | Механизированная воздушного напыления шпатлевка на цементной основе структурным способом (узор типа Шагрень предварительно отколлерованная) Ral согласовать, по каменным поверхностям предусмотреть дополнительно простую штукатурку стен | м2 | 219.1
1.2.3 | Устройство отделки потолка (1.16, 1.17, 2.03) технических помещений. Выше отм. 0.000 (1 этаж)
1.2.3.1 | Устройство обеспыливания | м2 | 39.3