## Worksheet
Ведомость объемов работ к тендеру №1114
ЭТО НЕ ОФЕРТА И НЕ КП, ЗАПОЛНЯТЬ ЕЕ НЕ НУЖНО. ЭТО ВЕДОМОСТЬ ОБЪЕМОВ РАБОТ, ИСПОЛЬЗУЙТЕ ЕЕ ДЛЯ ВАШИХ РАСЧЕТОВ
Комплекс СМР по устройству металлоконструкций выше и ниже отм. 0,000 корпус А, корпус Б
№ п/п | Виды работ | Ед. изм. | Кол-во | Примечание
1 | Жилой комплекс, расположенный по адресу: г. Москва, внутригородское муниципальное образование Соколиная Гора, 8-я улица Соколиной Горы, земельный учас
1.1. | Устройство металлоконструкций ниже отм. 0,000
1.1.1 | Устройство решеток приямков Рм1, Рм2, Рм3 из стали С245 ГОСТ 277772-2021, с учетом окраски за 2 раза эмалью ПФ-115 по грунтовке ГФ-021 в 2 слоя, согласно РД 1-24/01-КМ1 | т | 0.359
1.1.2 | Устройство металлических ограждений лестниц П.Ом-1.1...П.Ом-5.1 из стали С245 ГОСТ 277772-2021, с учетом окраски за 2 раза эмалью ПФ-115 (RAL по дизайн-проекту) по грунтовке ГФ-021 в 2 слоя, согласно РД 1-24/01-КМ2 | т | 1.17
1.1.3 | Устройство сетчатого ограждения НХП. Сетка плетеная (Рабица) оцинкованная, ячейка 55х55м ГОСТ 5336-80, Уголок равнополочный L75x6 ГОСТ 8509-93, Полоска из стали 2х12х35мм ГОСТ 103-76, с учетом окраски за 2 раза металлических элементов эмалью ПФ-155 (RAL согласовать) по грунтовке ГФ-021 в 2 слоя, согласно РД 1-24/01-ДС4-АР-0 | т | 4.38
1.2. | Устройство металлоконструкций выше отм. 0,000
1.2.1 | Устройство металлических стремянок СГ1, СГ2 из стали С245 ГОСТ 277772-2021, с учетом окраски за 2 раза эмалью ПФ-115 по грунтовке ГФ-021 в 2 слоя и последующим нанесением огнезащитного покрытия ТЕРМА (ТУ 2316-020-47935838-2003) 4-й группыогнезащитной эффективности согласно ГОСТ Р 53295-2009, согласно РД 1-24/01-КМ1 | т | 0.966
1.2.2 | Устройство металлических ограждений лестниц А.Ом-1.1...А.Ом-1.13 из стали С245 ГОСТ 277772-2021, с учетом окраски за 2 раза эмалью ПФ-115 (RAL по дизайн-проекту) по грунтовке ГФ-021 в 2 слоя, согласно РД 1-24/01-КМ2 | т | 2.793
1.2.3 | Устройство металлических ограждений лестниц А.Ом-2.1...А.Ом-2.12 из стали С245 ГОСТ 277772-2021, с учетом окраски за 2 раза эмалью ПФ-115 (RAL по дизайн-проекту) по грунтовке ГФ-021 в 2 слоя, согласно РД 1-24/01-КМ2 | т | 2.782
1.2.4 | Устройство металлических ограждений лестниц Б.Ом-1.1...Б.Ом-1.10 из стали С245 ГОСТ 277772-2021, с учетом окраски за 2 раза эмалью ПФ-115 (RAL по дизайн-проекту) по грунтовке ГФ-021 в 2 слоя, согласно РД 1-24/01-КМ2 | т | 2.802
1.2.5 | Устройство металлических ограждений кровли А.ОГк-1, А.ОГк-2, А.ОГк-3, А.ОГк-4 из стали С245 ГОСТ 277772-2021, с учетом окраски за 2 раза эмалью ПФ-115 (RAL по дизайн-проекту) по грунтовке ГФ-021 в 2 слоя, согласно РД 1-24/01-КМ2 | т | 3.208
1.2.6 | Устройство металлических ограждений кровли Б.ОГк-1, Б.ОГк-2 из стали С245 ГОСТ 277772-2021, с учетом окраски за 2 раза эмалью ПФ-115 (RAL по дизайн-проекту) по грунтовке ГФ-021 в 2 слоя, согласно РД 1-24/01-КМ2 | т | 1.642
1.2.7 | Устройство рам Рм-1…Рм-26 Корпус А на вентиляционных шахтах кровли из стали С245 ГОСТ 277772-2021, с учетом окраски за 2 раза эмалью ПФ-115 по грунтовке ГФ-021 | т | 1.996
1.2.8 | Устройство рам Рм-1…Рм-11 Корпус Б на вентиляционных шахтах кровли из стали С245 ГОСТ 277772-2021, с учетом окраски за 2 раза эмалью ПФ-115 по грунтовке ГФ-021 | т | 0.913