## Worksheet
Ведомость объемов работ к тендеру №1115
ЭТО НЕ ОФЕРТА И НЕ КП, ЗАПОЛНЯТЬ ЕЕ НЕ НУЖНО. ЭТО ВЕДОМОСТЬ ОБЪЕМОВ РАБОТ, ИСПОЛЬЗУЙТЕ ЕЕ ДЛЯ ВАШИХ РАСЧЕТОВ
Комплекс строительно-монтажных работ по устройству освещения территории (в границах участка)
№ п/п | Виды работ | Ед. изм. | Кол-во | Примечание
1 | Затраты на весь проект (г. Москва, 2-й Силикатный проезд, вл. 8)
1.1. | Устройство внутриплощадочных систем наружного электроснабжения
1.1.1 | Разработка грунта. ЭОМ-5, согласно РД ЭОМ-5
1.1.1.1 | Разработка траншеи под ПНД/ПВД трубу, в том числе опоры освещения, с учетом вывоза и утилизации грунта | м3 | 235.52
1.1.1.2 | Устройство песчаной подушки и обратной засыпки песком, с учетом уплотнения | м3 | 44.1
1.1.1.3 | Устройство обратной засыпки траншеи местным грунтом, с учетом уплотнения | м3 | 32
1.1.2 | Щитовое оборудование и материалы, согласно РД ЭОМ-5
1.1.2.1 | Щит фасадного освещения ЩНО-К3 в комплектации, с учетом установки | компл | 1
1.1.2.2 | Щит с блоками питания ЩБП№3.1 в комплектации, с учетом установки | компл | 1
1.1.3 | Кабельные изделия, согласно РД ЭОМ-5
1.1.3.1 | Кабель силовой с медной жилой , напряжением 0.66 (1.0) кВ, с изоляцией и оболочкой из полимерных композиций, не распространяющих горение, не содержащих галогенов, сеч. 5х6 мм, ППГнг(А)-HF- 0,66кВ | пм | 10
1.1.3.2 | Кабель силовой с медной жилой , напряжением 0.66 (1.0) кВ, с изоляцией и оболочкой из полимерных композиций, не распространяющих горение, не содержащих галогенов, сеч. 3х2,5 мм, ППГнг(А)-HF- 0,66кВ | пм | 55
1.1.3.3 | Кабель гибкий силовой с медной жилой, напряжением 0.66(1.0)кВ, с изол. и оболочкой из полимерных композиций, не распространяющих горение, не содержащих галогенов, сеч. 2х4 мм, КГППГнг(А)-HF- 0,66кВ | пм | 287
1.1.3.4 | Кабель гибкий силовой с медной жилой, напряжением 0.66(1.0)кВ, с изол. и оболочкой из полимерных композиций, не распространяющих горение, не содержащих галогенов, сеч. 2х2,5 мм, КГППГнг(А)-HF- 0,66кВ | пм | 56
1.1.3.5 | Кабель силовой с аллюм. токоведущими жилами с изоляцией из ПВХ-пластиката, негорючий, бронир. ст. лентами в оболочке из ПВХ-пластиката на ном. напряжение 1кВ, сеч. 5х10 мм, АВБШвнг(A)-LS-1кВ | пм | 870
1.1.3.6 | Кабель силовой с медными токоведущими жилами с изоляцией из ПВХ-пластиката, бронир. ст. лентами в оболочке из ПВХ-пластиката на ном. напряжение 1кВ, сеч. 3х6 мм, ВБШв-1кВ | пм | 120
1.1.3.7 | Провод со скрученными гибкими медными жилами, с изоляцией из поливенилхлоридного пластиката, с ПВХ оболочкой, сечением, 3х1,5 мм, ПВС-0,66кВ | пм | 263
1.1.3.8 | Провод установочный, гибкий в негорючей полимерной композиции HF ,пониженной горючести с пониженным газо-дымовыделением 1х4, 660В, жёлто-зеленый, ПуГПнг(А)-HF-1х4 | пм | 53.6
1.1.4 | Осветительное оборудование, согласно РД ЭОМ-5
1.1.4.1 | Гибкий светильник. LED 7,2Вт/м, 24В, 3000К, IP65, оптика 120гр, размеры 5000?10?4 мм. Поставляется в катушках по 5м. Управление ШИМ (PWM), 037553, Арлайт | шт | 35
1.1.4.2 | Алюминиевый прямой профиль для крепления линейного гибкого светильника длина 1000мм для L3, 040998, Арлайт | шт | 117
1.1.4.3 | Заглушка для линейного гибкого светильника, Арлайт | шт | 56
1.1.4.4 | Световой комплекс 8м. Светильник LED 40Вт, 220В, 3000К, линза ME, IP65, управление - on/off. Материал - алюминий, Цвет анодированный черный, Слот 1/8 0221-36-3000-МЕ, Алюмпарк, с учетом фундамента | шт | 7
1.1.4.5 | Световой комплекс 5м.Светильник LED 15Вт, 220В, 3000К, линза ME, IP65, управление - on/off.Материал - алюминий, Цвет анодированный черный, Слот 1/5 0072-15-3000-МЕ, Алюмпарк, с учетом фундамента | шт | 1
1.1.4.6 | Световой комплекс 8м. Светильник LED 2х40Вт, 220В, 3000К, линза ME, IP65, управление - on/off. Материал - алюминий, Цвет анодированный черный, Слот 2/8 0221-36-3000-МЕ, Алюмпарк, с учетом фундамента | шт | 1
1.1.4.7 | Трубная закладная 400х400 (300К) для грунта 2000мм, Алюмпарк | шт | 8
1.1.4.8 | Трубная закладная 260х260 (200К) для грунта 1500мм, Алюмпарк | шт | 1
1.1.4.9 | Световой комплекс 8м. Светильник LED 40Вт, 220В, 3000К, линза ME, IP65, управление - on/off. Материал - алюминий, Цвет анодированный черный, Слот 1/8 0221-36-3000-МЕ, Алюмпарк, с учетом фундамента | шт | 7
1.1.4.10 | Световой комплекс 5м. Светильник LED 15Вт, 220В, 3000К, линза ME, IP65, управление - on/off.Материал - алюминий, Цвет анодированный черный, Слот 1/5 0072-15-3000-МЕ, Алюмпарк, с учетом фундамента | шт | 10
1.1.4.11 | Световой комплекс 8м. Светильник LED 2х40Вт, 220В, 3000К, линза ME, IP65, управление - on/off. Материал - алюминий, Цвет анодированный черный, Слот 2/8 0221-36-3000-МЕ, Алюмпарк, с учетом фундамента | шт | 3
1.1.4.12 | Световой комплекс 8м. Светильник LED 2х57Вт, 220В, 3000К, линза Т4, IP65, управление - on/off. Материал - алюминий, Цвет анодированный черный, Слот 2/8 0222-2х50-3000-Т4, Алюмпарк, с учетом фундамента | шт | 2
1.1.4.13 | Анкерное устройство для стилобата (300К), 25МКМ.762000.000-03, Алюмпарк | шт | 12
1.1.4.14 | Анкерное устройство для стилобата (200К), 25МКМ.762000.000-01, Алюмпарк | шт | 10
1.1.4.15 | Светильник-столбик. LED 10Вт, 220В, 3000К, IP66, оптика ассиметричная, высота 1000мм, управление - on/off. Материал - алюминий, Цвет анодированный черный, Слот 1 044-10-3000-Т3, Алюмпарк, с учетом фундамента | шт | 11
1.1.4.16 | Анкерное устройство для стилобата (110Т), 25МКМ.761000.000, Алюмпарк | шт | 11
1.1.5 | Электромонтажные изделия, согласно РД ЭОМ-5
1.1.5.1 | Гибкая гофрированная лёгкая труба со стальной протяжкой из самозатухающего ПВХ пластиката, цвет серый Dн=25 мм, PR.012531, Промрукав | пм | 18
1.1.5.2 | Труба гофрированная ПНД тяжёлая 750 Н безгалогенная (HF) стойкая к ультрафиолету чёрная с/з d25 мм, 76648, Промрукав | пм | 343
1.1.5.3 | Труба гофрированная ПА негорючая (НГ) стойкая к ультрафиолету (УФ) чёрная с/з d20 мм, PR02.0102, Промрукав | пм | 29
1.1.5.4 | Компаунд силиконовый электроизоляционный в бутылях 1 комплект, PR08.22657, Промрукав | шт | 118
1.1.5.5 | Кабельный коннектор I-образный (клеммник 3PIN) IP68 FreeTools, plc-uac-cb3, EKF | шт | 56
1.1.5.6 | Коробка распред-ая для прямого монтажа двухкомпонентная безгалогенная (HF) 100х100х50, IP66, 60-0300, Промрукав | шт | 59
1.1.5.7 | Трубка термоусадочная ТТУ нг-LS 10/5 синяя (2м/упак), UDR12-010-005-002-K07-T, EIK | шт | 4
1.1.5.8 | Муфта кабельная концевая для бронированных кабелей, пластмассовая изоляция, 2.5/10мм2, 3 жилы, КВТ 3ПКТп(б) мини-2.5/10, КВТ | шт | 22
1.1.5.9 | Муфта кабельная концевая для бронированных кабелей, пластмассовая изоляция, 2.5/10мм2, 5 жил, КВТ 5ПКТп(б) мини-2.5/10 нг-LS, КВТ | шт | 62
1.1.5.10 | Предохранитель с основанием, PF 6R+FG1, Нилед | шт | 37
1.1.5.11 | Труба ПНД гибкая двустенная. Цвет внешней стенки красный. Наружный d=50мм, 121950, ДКС | пм | 875
1.1.5.12 | Труба ПНД гибкая двустенная. Цвет внешней стенки красный. Наружный d=40мм, 121940, ДКС | пм | 120
1.1.5.13 | Муфта соединительная с упл.кольцом для труб 50мм, ДКС | шт | 35
1.1.5.14 | Труба х/у d=100мм, Россия | пм | 767
1.1.5.15 | Муфта соединительная для х/ц труб d=100м, Россия | шт | 192
1.1.5.16 | Уплот. каб. проходов термоусаживаемый длина 300мм, УКПТ-130/28, «Михневский ЗЭИ» | шт | 155
1.1.6 | Осветительное оборудование над входами, согласно РД ЭОМ-5
1.1.6.1 | Гибкий светильник LED 10Вт/м, 24В, 3000К, IP67, оптика 120гр, размеры 15000х16х16 мм. Управление ШИМ (PWM), 044309, Арлайт | пм | 53
1.1.6.2 | Алюминиевый прямой профиль для крепления линейного гибкого светильника длина 1000мм 16х16 для L3, 047177, Арлайт | шт | 53
1.1.6.3 | Светильник уличный 22W 24V/220V IP66 SINGLE SIZE1 ассиметричный, FL700785, Grosslux | шт | 6
1.1.6.4 | Светильник встраиваемый уличный 8,5W 220V IP65, CL400245, Grosslux | шт | 4
1.1.6.5 | Светильник настенный уличный 10W 220V IP65, WL300158, Grosslux | шт | 4
1.1.6.6 | Блок питания 220/24В, 30Вт, IP68, Меанвелл | шт | 32
1.1.7 | Ввод в здание, согласно РД ЭОМ-5
1.1.7.1 | Устройство ввода в здание, с учетом заделкой отверстий цементным раствором с последующей обмазочной гидроизоляции за 2 раза | компл | 1