## Worksheet
Ведомость объемов работ к тендеру №1118
ЭТО НЕ ОФЕРТА И НЕ КП, ЗАПОЛНЯТЬ ЕЕ НЕ НУЖНО. ЭТО ВЕДОМОСТЬ ОБЪЕМОВ РАБОТ, ИСПОЛЬЗУЙТЕ ЕЕ ДЛЯ ВАШИХ РАСЧЕТОВ
Комплекс строительно-монтажных работ по устройству дверей МОП. Корпус 4, 5, Подземная часть
№ п/п | Виды работ | Ед. изм. | Кол-во | Примечание
1 | БОТ-4 Жилой дом 1 секционный, 31-х этажный (г. Москва, ул. Ботаническая, вл. 29 (Гостиница Останкино))
1.1. | Устройство дверей выше отм. 0,000
1.1.1 | Устройство дверей МОП. Корпус 4
1.1.1.1 | Д-1п/л. ДСПО (противопожарная, стальная, остекленная, угловая коробка), 02, По, Рп, EIWS-60 2100х1500 мм, два доводчика с мех. координатором, нажимная ручка с обеих сторон, выпадающий порог, согласно АР | шт | 112
1.1.1.2 | Д-2л. ДПСО (противопожарная, стальная, остекленная, угловая коробка), 01, Брг, Рл EIW-60 2130x1250 мм, доводчик накладной, нажимная ручка с обеих сторон, согласно АР | шт | 56
1.1.1.3 | Д-15л. ДАВ (алюминиевая, глухая), Г, Оп, Л, Бпр, Р 2130х900 мм, нажимная ручка с обеих сторон, замок с ключем, согласно АР | шт | 1
2 | БОТ-5 Жилой дом 1 секционный, 31-х этажный (г. Москва, ул. Ботаническая, вл. 29 (Гостиница Останкино))
2.1. | Устройство дверей выше отм. 0,000
2.1.1 | Устройство дверей МОП. Корпус 5
2.1.1.1 | Д-1п/л. ДСПО (противопожарная, стальная, остекленная, угловая коробка), 02, По, Рп, EIWS-60 2100х1500 мм, два доводчика с мех. координатором, нажимная ручка с обеих сторон, выпадающий порог, согласно АР | шт | 112
2.1.1.2 | Д-2л. ДПСО (противопожарная, стальная, остекленная, угловая коробка), 01, Брг, Рл EIW-60 2130x1250 мм, доводчик накладной, нажимная ручка с обеих сторон, согласно АР | шт | 56
2.1.1.3 | Д-15л. ДАВ (алюминиевая, глухая), Г, Оп, Л, Бпр, Р 2130х900 мм, нажимная ручка с обеих сторон, замок с ключем, согласно АР | шт | 1
3 | Общие затраты_3-я очередь г. Москва, ул. Ботаническая, вл. 29 (Гостиница Останкино)
3.1. | Устройство дверей ниже отм. 0,000
3.1.1 | Устройство дверей МОП. Подземная часть
3.1.1.1 | Д-1п/л. ДСПО (противопожарная, стальная, остекленная, угловая коробка), 02, По, Рп, EIWS-60 2100х1500 мм, два доводчика с мех. координатором, нажимная ручка с обеих сторон, выпадающий порог, согласно АР | шт | 8
3.1.1.2 | Д-2п/л. ДПСО (противопожарная, стальная, остекленная, угловая коробка), 01, Брг, Рп EIW-60 2130x1250 мм, доводчик накладной, нажимная ручка с обеих сторон, согласно АР | шт | 2
3.1.1.3 | Д-3л. ДПСО (противопожарная, стальная, остекленная, угловая коробка), 01, Брг, Рл EIWS-60 2130x1250 мм, доводчик накладной, нажимная ручка с обеих сторон, согласно АР | шт | 1