## Worksheet
Ведомость объемов работ к тендеру №1126
ЭТО НЕ ОФЕРТА И НЕ КП, ЗАПОЛНЯТЬ ЕЕ НЕ НУЖНО. ЭТО ВЕДОМОСТЬ ОБЪЕМОВ РАБОТ, ИСПОЛЬЗУЙТЕ ЕЕ ДЛЯ ВАШИХ РАСЧЕТОВ
Выполнение полного комплекса работ по устройству полов паркинга, разметки паркинга и средств управления движением подземного паркинга
№ п/п | Виды работ | Ед. изм. | Кол-во | Примечание
1 | Затраты на весь проект (г. Москва, ул. Потешная, вл. 5)
1.1. | Отделка МОП и входных групп ниже отм. 0,000
1.1.1 | Отделочные работы в пом. 015.01 "Автостоянка на 98 машиномест" Устройство полов по типу 9 (FF01)
1.1.1.1 | Устройство бетонного основания из мелкозернистой смеси марки не ниже В22,5, армированное сварной сеткой Д 5Вр-I ячейка 100х100 ГОСТ 23279-2012, с добавление фиброволокна, толщина 100-150мм (с разуклонкой и установкой демферной ленты по периметру, с устройством температурно-усадочных швов глубиной 20мм, с заполнением шва профильным уплотнителем ПВХ-Аквастоп Ёлочка) | м2 | 2982.62
1.1.1.2 | Устройство упрочненного слоя бетона - пропитка двухслойным Топпингом с кварцевым наполнителем MasterTop 135 PG (или аналог по согласованию с Заказчиком) 2 слоя | м2 | 2982.62
1.1.1.3 | Нанесение разметки машиномест, номеров машиномест, знаков "Инвалид", направление движения. Разметка выполняется шириной 100 мм. Акриловой краской Teping для разметки. | м2 | 113
1.1.2 | Отделочные работы в пом. 015.01 "Автостоянка на 98 машиномест" Устройство тактильно-визуальных средств
1.1.2.1 | Укладка плитки тактильной (преодолимое препятствие, конусы линейные 500х500х7, AIS1304) ГОСТ Р 52875-2018 | шт. | 44
1.1.3 | Отделочные работы в пом. 015.01 "Автостоянка на 98 машиномест" Установка лотков водоотводных
1.1.3.1 | Полный комплекс работа по строительно-монтажным работам лотка водоотводного (PolyMax Drive DN100 h76 пластиковый с решеткой щелевой чугунной. Производитель -"Стандартпарк" 1000х160) | м.п. | 170
1.1.4 | Отделочные работы в пом. 015.01 "Автостоянка на 98 машиномест" Установка дорожных знаков в соответствии с 11-ОМ/2023-ПОДД
1.1.4.1 | Установка дорожных знаков 1-го типоразмера на кронштейн к вертикальной поверхности. Знак 2.1 по ГОСТ Р 52290-2004г, в соответствии с 11-ОМ/2023-ПОДД | шт. | 7
1.1.4.2 | Установка дорожных знаков 1-го типоразмера на кронштейн к вертикальной поверхности. Знак 2.4 по ГОСТ Р 52290-2004, в соответствии с 11-ОМ/2023-ПОДД | шт. | 6
1.1.4.3 | Устройство кронштейнов для крепления дорожных знаков к вертикальной поверхности | м.п. | 13
1.1.4.4 | Установка угловых буферов вертикальной разметки в соответствии с 11-ОМ/2023-ПОДД | шт. | 154
1.1.5 | Установка ДШ в соответствии с 11-ОМ/2023-АР-1.0*
1.1.5.1 | Установка ДШ. Деформационный шов ДШ-1 MANGRA 6150-050/ES, ширина 50 мм | м.п. | 37.5
1.1.5.2 | Установка ДШ. Деформационный шов ДШ-2 MANGRA 6150-050/ES, угол, ширина 50 мм | м.п. | 79.5
1.1.6 | Отделочные работы в пом. 015.01 "Автостоянка на 98 машиномест" Устройство гидроизоляции приямков
1.1.6.1 | Устройство гидроизоляции приямков: Устройство галтели 100х100 по периметру приямка из ЦПР М100 | м3 | 0.14
1.1.6.2 | Устройство гидроизоляции приямков: Мастика битумная ТЕХНОНИКОЛЬ в два слоя | м2 | 50.5