## Worksheet
Ведомость объемов работ к тендеру №1127
ЭТО НЕ ОФЕРТА И НЕ КП, ЗАПОЛНЯТЬ ЕЕ НЕ НУЖНО. ЭТО ВЕДОМОСТЬ ОБЪЕМОВ РАБОТ, ИСПОЛЬЗУЙТЕ ЕЕ ДЛЯ ВАШИХ РАСЧЕТОВ
Комплекс строительно-монтажных работ по устройству полов паркинга и МОП
№ п/п | Виды работ | Ед. изм. | Кол-во | Примечание
1 | Общие затраты_3-я очередь г. Москва, ул. Ботаническая, вл. 29 (Гостиница Останкино)
1.1. | Отделка МОП и входных групп ниже отм. 0,000
1.1.1 | Устройство полов. Тип П3
1.1.1.1 | Комплекс работ по устройству керамогранита согласно дизайн проекта Керама марацци Натива толщина 15мм (серый матовый: SP120110N/черный матовый: SP120210N) методом виброукладки с затиркой двухкомпонентной ЦП смесью | м2 | 9093.1
1.1.1.2 | Устройство стяжки из ц.п раствора марки М200, армированой металлической сеткой по ГОСТ 23279-2012 5Ср(5Вр-I-100)/(5Вр-I-100) - 130мм; | м2 | 9093.1
1.1.1.3 | Устройство керамического плинтуса (1А16 Автостоянка) из Kerama Marazzi «Натива» серый матовый 9,8х19,8х15мм, арт. SP120110N на клею по грунту бетоноконтакт | м.п. | 1817
1.1.2 | Устройство полов. Тип П5.1
1.1.2.1 | Комплекс работ по устройству керамогранита согласно дизайн проекта Керама марацци Натива толщина 15мм (серый матовый: SP120110N/черный матовый: SP120210N) методом виброукладки с затиркой двухкомпонентной ЦП смесью | м2 | 362.4
1.1.2.2 | Устройство керамогранита под светлый мрамор, Оникс Бланко ПРО Керамогранит светло-серый 60х120 матовый R11/A Бархат, на плиточном клее, с учетом заполнения швов, согласно АР, ДП | м2 | 48.5
1.1.2.3 | Устройство керамогранита под темный мрамор (бордюр 100 мм), 60х120 резной, Laparet Xtreme Nero (глянец), на плиточном клее, с учетом заполнения швов, согласно АР, ДП | м2 | 9.5
1.1.2.4 | Устройство стяжки из ц.п. раствора марки М150, армированной металлической сеткой D5 ВР-I с ячейкой 100х100 - 55 мм | м2 | 362.4
1.1.2.5 | Устройство стяжки из ц.п. раствора марки М150, армированной металлической сеткой D5 ВР-I с ячейкой 100х100 - 57 мм | м2 | 58
1.1.2.6 | Засыпка из керамзита (фр. 5-10) с пропиткой цементным молочком - 80 мм | м3 | 33.63
1.1.3 | Устройство полов. Тип П6.1, 6.2, 6.3
1.1.3.1 | Устройство покрытия из керамогранита Керама Марацци (или аналог), четвертой группы износостойкости (PE IIV), класса устойчивости не ниже А, коэфф. противоскольжения R12 - 10 мм, на клею для керамической плитки и керамогранита на недеформирующихся минеральных основаниях для внутренних работ - 5 мм | м2 | 60.4
1.1.3.2 | Устройство ступеней из керамогранитной плитки Керама Марацци "Ступень" (или аналог), цвет серый - 10 мм, на плиточном клею с заполнением швов Ceresit CT115 (или аналог) - 5 мм | м2 | 55
1.1.3.3 | Устройство стяжки из ц.п. раствора марки М150, армированной металлической сеткой D5 ВР-I с ячейкой 100х100 - 55 мм | м2 | 30.2
1.1.3.4 | Устройство выравнивающей стяжки из ц.п. раствора марки М150 - 35 мм | м2 | 30.2
1.1.3.5 | Устройство выравнивающей цементно-песчаная стяжки - 5 мм | м2 | 55
1.1.3.6 | Засыпка из керамзита (фр. 5-10) с пропиткой цементным молочком - 80 мм | м3 | 2.42
1.1.3.7 | Устройство плинтуса. Керамогранитный "Плинтус", Керама Марацци (или аналог) h=80 мм (согласовать с заказчиком) | м.п. | 124.9
1.1.4 | Устройство технологического оборудования
1.1.4.1 | Колесоотбойник резиновый, 2000х200х120(h) | компл. | 288
1.1.4.2 | Искусственная неровность, 3500х300х50 | компл. | 2