## Worksheet
Ведомость объемов работ к тендеру №1131
ЭТО НЕ ОФЕРТА И НЕ КП, ЗАПОЛНЯТЬ ЕЕ НЕ НУЖНО. ЭТО ВЕДОМОСТЬ ОБЪЕМОВ РАБОТ, ИСПОЛЬЗУЙТЕ ЕЕ ДЛЯ ВАШИХ РАСЧЕТОВ
Комплекс СМР и ПНР по устройству инженерных систем наружного освещения
№ п/п | Виды работ | Ед. изм. | Кол-во | Примечание
1 | Общие затраты_3-я очередь г. Москва, ул. Ботаническая, вл. 29 (Гостиница Останкино)
1.1. | Устройство внутриплощадочных систем наружного освещения
1.1.1 | Земляные работы
1.1.1.1 | Рытье траншеи в грунте III категории, вручную с учетом вывоза и утилизацией | м3 | 427.95
1.1.1.2 | Обратная засыпка траншеи строительным песком (Купл=0,98) | м3 | 142.65
1.1.1.3 | Обратная засыпка траншеи обычным привозным грунтом | м3 | 285.3
1.1.2 | Осветительное оборудование
1.1.2.1 | Монтаж светильников Куба мини,10 Вт, Cuba Mini 10 W | шт | 33
1.1.2.2 | Монтаж архитектурных светильников, 6 Вт, MidiLine 400 | шт | 4
1.1.2.3 | Монтаж фасадных светильников 20 Вт, Cuba 1 20 W | шт | 13
1.1.2.4 | Монтаж светодиодных светильников дорожного освещения и освещения спортивной площадки, 50Вт, Cuba1 50W | шт | 13
1.1.2.5 | Монтаж светодиодных светильников, 3Вт, Microline 300 | шт | 4
1.1.2.6 | Монтаж торшеров наружного освещения, 3000К, 7,8Вт, VTK1 | шт | 13
1.1.2.7 | Выключатель одноклавишный уличный, ip67 | шт | 1
1.1.3 | Опоры и материалы
1.1.3.1 | Монтаж опор 6 м с предварительной подготовкой под крепление 1 светильника, Тверь TV60/1 | шт | 7
1.1.3.2 | Монтаж опор 4 м с предварительной подготовкой под крепление 2 светильников, Тверь TV40/2 | шт | 8
1.1.3.3 | Монтаж опор 4 м с предварительной подготовкой под крепление 1 светильника, Тверь TV40/1 | шт | 17
1.1.3.4 | Монтаж трубчатых закладных элементов для опор Тверь TV40/1, Тверь TV40/2, Тверь TV60/1с фланцевым креплением D170., TP1 | шт | 32
1.1.3.5 | Монтаж анкерных закладных элементов для торшерного светильника Вятка, VTK1, ANK-R | шт | 13
1.1.3.6 | Монтаж декоративных фланецев для опор Тверь TV40/1, Тверь TV40/2, Тверь TV60/1, торшерного светильника Вятка, VTK1, FLD3 | шт | 45
1.1.3.7 | Щиток вводной с предохранителями в опору, D01 TB-2 ROSA | шт | 45
1.1.3.8 | Крепежный комплект (болты, гайки, шайбы) | шт | 45
1.1.3.9 | Устройство фундаментов под опоры. Бетон В15 | м3 | 4.91
1.1.4 | Трубы наружные для прокладки кабеля
1.1.4.1 | Труба двустенная гофрированная ПНД/ПВД d63/52 мм SN6, ДКС арт.121950 | м | 1610
1.1.4.2 | Уплотнительное кольцо d=50мм, ДКС арт.016050 | шт | 165
1.1.4.3 | Труба ПВХ Д20 | м | 390
1.1.4.4 | Лента защитно-сигнальная (метраж уточнить при укладке) | м | 1610
1.1.5 | Кабельная продукция
1.1.5.1 | Кабель ППГнг(А)-HF 5х10 | м | 381
1.1.5.2 | Кабель ППГнг(А)-HF 3х6 | м | 99
1.1.5.3 | Кабель ППГнг(А)-HF 3х4 | м | 107
1.1.5.4 | Кабель ВВГнг(А)-LS 5х10 | м | 1203
1.1.5.5 | Кабель ВВГнг(А)-LS 3х6 | м | 101
1.1.5.6 | Кабель ВВГнг(А)-LS 3х4 | м | 325
1.1.5.7 | Кабель ПВС 3х1,5 | м | 240
1.1.6 | Шкафы ШНО
1.1.6.1 | Шкаф управления наружным освещением, IP 54, НПК "Энергия" ЯУО 9601-3474 | шт | 2
1.1.6.2 | Счетчик электроэнергии Меркурий 234 ARTm-01(D) ,3x(5-60)А | шт | 2
1.1.6.3 | Шкаф электрический | шт | 2