## Worksheet
Ведомость объемов работ к тендеру №1143
ЭТО НЕ ОФЕРТА И НЕ КП, ЗАПОЛНЯТЬ ЕЕ НЕ НУЖНО. ЭТО ВЕДОМОСТЬ ОБЪЕМОВ РАБОТ, ИСПОЛЬЗУЙТЕ ЕЕ ДЛЯ ВАШИХ РАСЧЕТОВ
Комплекс строительно-монтажных работ по устройству сетчатых конструкций, в т.ч. двери, ниже отм. 0.000
№ п/п | Виды работ | Ед. изм. | Кол-во | Примечание
1 | Многофункциональный гостиничный комплекс с подземной автостоянкой (г. Москва, 2-й Силикатный проезд, вл. 8)
1.1. | Устройство металлоконструкций ниже отм. 0,000
1.1.1 | Устройство сетчатых дверей, ниже отм. 0.000
1.1.1.1 | ДВ-1п/л, 2000х800 мм. Дверное полотно из профильной оцинкованной трубы, заполнение – панель из сетки стальной сварной оцинкованной с прямоугольными ячейками по ГОСТ 2715-75 (толщ. проволоки 5 мм, размер ячейки 50х150 мм). Нажимная ручка с двух сторон, цилиндровый замок с ключом. Без окраски. Производитель ПРОПЕРИМЕТР (или аналог), согласно РД | м2 | 197
1.1.1.2 | ДВ-2п/л, 2000х900 мм. Дверное полотно из профильной оцинкованной трубы, заполнение – панель из сетки стальной сварной оцинкованной с прямоугольными ячейками по ГОСТ 2715-75 (толщ. проволоки 5 мм, размер ячейки 50х150 мм). Доводчик, нажимная ручка с двух сторон, цилиндровый замок с ключом. Цвет по дизайн-проекту. Производитель ПРОПЕРИМЕТР (или аналог), согласно РД | м2 | 6
1.1.1.3 | ДВ-17п/л, 2000х800 мм. Дверное полотно из профильной оцинкованной трубы, заполнение – панель из сетки стальной сварной оцинкованной с прямоугольными ячейками по ГОСТ 2715-75 (толщ. проволоки 5 мм, размер ячейки 50х150 мм). Нажимная ручка с двух сторон, цилиндровый замок с ключом. Цвет по дизайн-проекту. Производитель ПРОПЕРИМЕТР (или аналог), согласно РД | м2 | 87
1.1.2 | Устройство сетчатых конструкций, ниже отм. 0.000
1.1.2.1 | Металлические решетчатые перегородки заводского изготовления из сварных оцинкованных 2D-панелей (размер ячейки 50х150 мм, диаметр прутка 5 мм). Полимерное порошковое покрытие RAL 7016. Производитель ПРОПЕРИМЕТР (или аналог), согласно РД | м2 | 3272.4
1.1.2.2 | Металлические решетчатые потолки заводского изготовления из сварных оцинкованных 2D-панелей (размер ячейки 50х150 мм, диаметр прутка 5 мм). Высота установки 2500 мм от ур.ч.п. Полимерное порошковое покрытие RAL 7016. Производитель ПРОПЕРИМЕТР (или аналог), согласно РД | м2 | 361.2