## Worksheet
Ведомость объемов работ к тендеру №1144
ЭТО НЕ ОФЕРТА И НЕ КП, ЗАПОЛНЯТЬ ЕЕ НЕ НУЖНО. ЭТО ВЕДОМОСТЬ ОБЪЕМОВ РАБОТ, ИСПОЛЬЗУЙТЕ ЕЕ ДЛЯ ВАШИХ РАСЧЕТОВ
Индивидуальный тепловой пункт и Узел учёта тепловой энергии
№ п/п | Виды работ | Ед. изм. | Кол-во | Примечание
1 | Затраты на весь проект (Термы_Минспорт_Смоленск)
1.1. | Устройство ИТП
1.1.1 | Раздел: 1 Блок №1. БТП узла ввода и учета тепла в комплекте: (Ридан N1601262607-1)
1.1.1.1 | Монтаж блочного теплового пункта БТП узла ввода и учета тепла в комплекте: (Ридан N1601262607-1), в составе: Манометр показывающий ТМ510 0..16бар. O100мм. G1/2. кл точн. 1.5. IP54 - 9 шт. Кран под манометр трехходовой резьбовой G1/2/Py40/Tmax150 - 13 шт. Кран шаровой стальной под приварку спускной Ду-25 Ру-40 L=183мм LD КШ.Ц.С. 025.040.Н/П - 4 шт. Шаровой кран RJIP Premium FF/Ду200/Py16/Tmax180 сталь ф/ф (с редуктором) RJIP/ WG-FF -2 шт. Кран шаровой Ридан BVS-R 1/2? Ду15 Ру63 стандартнопроходной, двухходовой, нержавеющая сталь ASTM А351 CF8M, внутренняя резьба, рукоятка - 1 шт. Кран шаровой сталь нерж BVS-R Ду25 Ру63 ВР/ВР рычаг 180С - 1 шт. Балансировочный клапан MNF-R2/Dy150/Kv400.8/PN25/Tmax150 ф/ф - 1 шт. Термометр сопротивления КТС-Б-Рт100-В-х4-П-3-120/6-50-Е - 2 шт. Бобышка под термометр L=55, БП-БТ-55-G? - 2 шт. Термометр биметаллический O80мм 0..160С, L=150 мм. кл. точн. 1.5. IP54 с гильзой - 3 шт. Преобразователь давления СДВ-И 4-20 мА/0-16 бар - 2 шт. Грязевик Ду200 Ру16 вертикальный, фланцевый, стальной - 1 шт. Фильтр ФСФ Dу200/Py16/Tmax200 чугун ф/ф - 2 шт. Проставка под расходомер - 2 шт. Виброопора ОВ-70 комплект - 1 шт. | шт. | 1
1.1.2 | Раздел: 2 Блок №2. БТП системы теплоснабжения в комплекте: (Ридан N1601262607-2)
1.1.2.1 | Монтаж блочного теплового пункта БТП системы теплоснабжения в комплекте: (Ридан N1601262607-2), в составе: Насос вертикальный циркуляционный CNP TD200-16/4SWHCB - 2 шт. Шаровой кран RJIP Premium FF/Ду200/Py16/Tmax180 сталь ф/ф (с редуктором) RJIP/ WG-FF - 1 шт. Шаровой кран RJIP Premium FF/Дy250/Py16/Tmax180 сталь ф/ф (с редуктором) - 1 шт. Дисковый затвор РИДАН-ЗДМ/Dy250/Py16/Tmax120 чугун м/ф - 4 шт. Обратный клапан РИДАН-ЗОД/Ду250/Ру16/Тмаx120 чугун м/ф - 2 шт. Балансировочный клапан MNF-R2/Dy200/Kv872/PN16/Tmax130 - 1 шт. Обратный клапан РИДАН-ЗОД/Ду200/Ру16/Тмаx120 чугун м/ф - 1 шт. Трехходовой регулирующий клапан VF-3R/Dy200/Kvs450/Tmax150 чугун ф/ф - 1 шт. Электропривод AMV-6500R , 230V, импульсное управление - 1 шт. Вибровставка ZKV EPDM PN16 DN250 с комплектом контрольных стержней - 4 шт. Спускник BVR-R/Dy25/Py40/Tmax120 латунь р/р - 3 шт. Датчик температуры MBT 5250R погружной с гильзой из нерж. стали, L=200 мм, Pt1000, T=-50...+200°С, G1/2", IP65 - 2 шт. Шаровой кран BVR-R Ду50/Ру40/Tmax120 латунь р/р - 2 шт. Манометр показывающий ТМ510 0..10бар. O100мм. G1/2. кл точн. 1.5. IP54 - 9 шт. Кран под манометр трехходовой резьбовой G1/2/Py40/Tmax150 - 13 шт. Термометр сопротивления КТС-Б-Рт100-В-х4-П-3-160/6-50-Е - 1 шт. Термометр биметаллический O100мм 0..120С, L=200 мм. кл. точн. 1.5. IP54 - 2 шт. Преобразователь давления MBS1700R. 4-20 мА/0-10 бар - 4 шт. Фильтр ФСФ Dу250/Py16/Tmax200 чугун ф/ф - 1 шт. Предохранительный клапан G2" OR 1832.050 - 1 шт. Виброопора ОВ-70 комплект - 1 шт. | шт. | 1
1.1.3 | Раздел: 3 Блок № 3 БТП системы вентиляции в комплекте: (Ридан N2306268828-3) 5165х1005х2100h
1.1.3.1 | Монтаж блочного теплового пункта БТП системы вентиляции в комплекте: (Ридан N2306268828-3), в составе: Теплообменник RidFlow-27-74-TMTL4 - 1 шт. Насос RV 100-200/2 - 2 шт. Теплоизоляция теплообменника RidFlow-27; 67-111 пл - 1 шт. Расширительный бак WATERSTRY CW-LV 900 10bar -10 °C / + 99 °C 2" - 1 шт. Регулирующий клапан VFM-2R/Dy65/Kvs55/Tmax150//Pmax16 чугун ф/ф - 1 шт. Электропривод AMV-1800R , 230V, импульсное управление AMV-1800R - 1 шт. Шаровой кран RJIP Premium FF/Ду150/Ру16/Тmax180 сталь ф/ф (с редуктором) - 3 шт. Дисковый затвор РИДАН-ЗДМ/Dy150/Py16/Tmax120 чугун м/ф - 4 шт. Обратный клапан РИДАН-ЗОД/Ду150/Ру16/Тмаx120 чугун м/ф - 2 шт. Вибровставка ZKV EPDM PN16 DN150 с комплектом контрольных стержней - 4 шт. Шаровой кран RJIP Standard FF/Ду125/Ру16/Тmax150 сталь ф\ф - 2 шт. Балансировочный клапан RJIP BaBV FF/Dy100/Py25/Tmax150 - 1 шт. Шаровой кран RJIP Standard FF/Ду100/Ру16/Тmax150 сталь ф\ф - 1 шт. Балансировочный клапан RJIP BaBV FF/Dy80/Py25/Tmax150 (RJIP BaBV FF) - 1 шт. Балансировочный клапан RJIP BaBV FF/Dy100/Py25/Tmax150 - 1 шт. Регулятор перепада давлений VFG-2R/Dy80/Kvs80/Tmax150/Pmax16 сталь ф/ф - 1 шт. Регулирующий блок AFP-R - 1 шт. Шаровой кран BVR-R Ду32/Ру40/Tmax120 латунь р/р - 2 шт. Обратный клапан NRV-R/Dy32/Py25/Tmax110 латунь р/р - 1 шт. Соленоидный клапан EV220WR/Dy32/Kvs20.5/Tmax130 латунь - 1 шт. Воздушник Ду15/Ру40/Тmax180 сталь с/с - 1 шт. Спускник Ду25/Ру40/Тmax180 сталь с/с - 1 шт. Воздушник BVR-R/Dy15/Py40/Tmax120 латунь р/р - 1 шт. Спускник BVR-R/Dy25/Py40/Tmax120 латунь р/р - 10 шт. Прессостат KPI 35R, диап. настр. давл. -0,2-7,5 бар, PN17, Tmax=120°C, G1/2", IP44 - 1 шт. Шаровой кран трехходовой резьбовой G1/2/Py40/Tmax150 - 1 шт. Предохранительный клапан Ридан RVS PN16 DN32 Tmax=150 °C G1 1/4" - 2 шт. Шаровой кран BVR-R Ду50/Ру40/Tmax120 латунь р/р - 1 шт. Коллектор Ду200 - 2 шт. Фильтр ФСФ Dу150/Py16/Tmax200 чугун ф/ф - 1 шт. Датчик температуры MBT 5250R погружной с гильзой из нерж. стали, L=100 мм, Pt1000, T=-50...+200°С, G1/2", IP65 - 1 шт. Датчик температуры MBT 5250R погружной с гильзой из нерж. стали, L=100 мм, Pt1000, T=-50...+200°С, G1/2", IP65 - 2 шт. Преобразователь давления MBS1700R. 4-20 мА/0-10 бар - 4 шт. Манометр показывающий ТМ510 0..10бар. O100мм. G1/2. кл точн. 1.5. IP54 - 16 шт. Манометр показывающий ТМ510 0..16бар. O100мм. G1/2. кл.точн. 1.5, IP54* - 4 шт. Кран под манометр трехходовой резьбовой G1/2/Py40/Tmax150 - 24 шт. Термометр биметаллический O80мм 0..160С, L=100 мм, кл точн. 1.5, IP54 - 2 шт. Термометр биметаллический O80мм 0..120С, L=100 мм, кл.точн. 1.5, IP54 - 2 шт. Термометр биметаллический O80мм 0..120С, L=100 мм, - 1 шт. Термометр биметаллический O80мм 0..120С, L=100 мм, кл. точн. 1.5, IP54* - 1 шт. | шт. | 1
1.1.4 | Раздел: 4 Блок №4 БТП системы ГВС в комплекте: (Ридан N2306268828-2) 2500х800х1750h
1.1.4.1 | Монтаж блочного теплового пункта БТП системы ГВС в комплекте: (Ридан N2306268828-2) , в составе: Теплообменник НН-19A-47-TMTL63 - 1 шт. Теплоизоляция теплообменника НН№19; 36-54 пл НН№19; 36-54 пл - 1 шт. Насос RWS 32-160T 230 - 2 шт. Регулирующий клапан VFM-2R/Dy50/Kvs40/Tmax150/Pmax25 чугун ф/ф (VFM-2R) - 1 шт. Электропривод ARV-1000R , 230V, импульсное управление - 1 шт. Шаровой кран RJIP Standard FF/Ду80/Ру16/Тmax150 сталь RJIP-FF - 1 шт. Балансировочный клапан RJIP BaBV FF/Dy65/Py25/Tmax150 RJIP BaBV FF - 1 шт. Балансировочный клапан MVT-R2/Dy32/Kvs15.87/PN16/Tmax120 р/р - 1 шт. Регулятор перепада давлений VFG-2R/Dy50/Kvs32/Tmax150/Pmax16 сталь ф/ф - 1 шт. Регулирующий блок AFP-R Диапазон: 0.15-1.5 - 1 шт. Шаровой кран КШЧ/Dy65/Py16/Tmax200 чугун ф/ф с рукояткой - 3 шт. Шаровой кран BVR-R Ду40/Ру40/Tmax120 латунь р/р - 4 шт. Обратный клапан NRV-R/Dy40/Py25/Tmax110 латунь р/р - 2 шт. Преобразователь давления MBS1700R. 4-20 мА/0-10 бар - 3 шт. Предохранительный клапан Ридан RVS PN16 DN25 Tmax=150°C 1" - 1 шт. Обратный клапан РИДАН-ЗОД/Ду65/Ру16/Тмаx120 чугун м/ф - 1 шт. Воздушник Ду15/Ру40/Тmax180 сталь с/с - 1 шт. Спускник Ду25/Ру40/Тmax180 сталь с/с - 1 шт. Воздушник BVR-R/Dy15/Py40/Tmax120 латунь р/р - 1 шт. Спускник BVR-R/Dy25/Py40/Tmax120 латунь р/р - 6 шт. Фильтр ФСФ Dу65/Py16/Tmax200 чугун ф/ф - 1 шт. Фильтр FVR-R/Dy40/Py25/Tmax130 латунь р/р FVR-R - 1 шт. Датчик температуры MBT 5250R погружной с гильзой из нерж. стали, L=100 мм, Pt1000, T=-50...+200°С, G1/2", IP65 MBT (на труборовод DN80) - 1 шт. Датчик температуры MBT 5250R погружной с гильзой из нерж. стали, L=100 мм, Pt1000, T=-50...+200°С, G1/2", IP65 МВТ (на труборовод DN65) - 2 шт. Манометр показывающий ТМ510 0..16бар. O100мм. G1/2. кл точн. 1.5. IP54 - 4 компл. Манометр показывающий ТМ510 0..10бар. O100мм. G1/2. кл. шт. 13 точн. 1.5. IP54* - 13 шт. Кран под манометр трехходовой резьбовой G1/2/Py40/Tmax150 - 20 шт. Термометр биметаллический O80мм 0..120С, L=64 мм. Кл точн. 1.5 - 1 шт. Термометр биметаллический O80мм 0..120С, L=100 мм, кл. шт. 2 точн. 1.5, IP54 - 13 шт. Термометр биметаллический O80мм 0..160С, L=100 мм, кл. точн. 1.5, IP54 - 2 шт. Счетчик холодной воды турбинный импульсный ТВСХд-01 - 1 шт. Проставка под счетчик ТВСХд-01-40 DN40, L=200мм сталь - 1 шт. | шт. | 1
1.1.5 | Раздел: 5 Блок №5 БТП системы отопления в комплекте: (Ридан N2306268828-4) 3050х1080х1900h
1.1.5.1 | Монтаж блочного теплового пункта БТП системы отопления в комплекте: (Ридан N2306268828-4), в составе: Теплообменник НН-19A-26-TKTM72 - 1 шт. Теплоизоляция теплообменника НН№19; 23-35 пл. НН№19; 23-35 пл. шт. - 1 шт. Насос RV 50-190/2 - 2 шт. Расширительный бак WATERSTRY CW-LV 500 10bar -10 °C / +99 °C 1 1/4" - 1 шт. Регулирующий клапан VFM-2R/Dy40/Kvs25/Tmax150/Pmax25 чугун ф/ф - 1 шт. Электропривод ARV-1000R , 230V, импульсное управление ARV-1000R - 1 шт. Преобразователь давления MBS1700R. 4-20 мА/0-10 бар - 4 шт. Преобразователь давления MBS1700R. 4-20 мА/0-10 бар ф\ф - 2 шт. Дисковый затвор РИДАН-ЗДМ/Dy100/Py16/Tmax120 чугун м/ф - 4 шт. Балансировочный клапан RJIP BaBV FF/Dy80/Py25/Tmax150 - 1 шт. Балансировочный клапан RJIP BaBV FF/Dy50/Py25/Tmax150 - 1 шт. Обратный клапан РИДАН-ЗОД/Ду100/Ру16/Тмаx120 чугун м/ф - 2 шт. Вибровставка ZKV EPDM PN16 DN100 с комплектом контрольных стержней - 4 шт. Шаровой кран RJIP Standard FF/Ду65/Ру16/Тmax150 сталь ф\ф - 1 шт. Регулятор перепада давлений VFG-2R/Dy50/Kvs32/Tmax150/Pmax16 сталь ф/ф - 1 шт. Регулирующий блок AFP-R - 1 шт. Шаровой кран BVR-R Ду32/Ру40/Tmax120 латунь р/р - 3 шт. Обратный клапан NRV-R/Dy32/Py25/Tmax110 латунь р/р - 1 шт. Соленоидный клапан EV220WR/Dy32/Kvs20.5/Tmax130 латунь - 1 шт. Соленоидный клапан EV220WR/Dy32/Kvs20.5/Tmax130 латунь PN17, Tmax=120°C, G1/2", IP44 - 1 шт. Шаровой кран трехходовой резьбовой G1/2/Py40/Tmax150* - 1 шт. Предохранительный клапан Ридан RVS PN16 DN25 Tmax=150 - 1 шт. Воздушник Ду15/Ру40/Тmax180 сталь с/с - 1 шт. Спускник Ду25/Ру40/Тmax180 сталь с/с - 1 шт. Воздушник BVR-R/Dy15/Py40/Tmax120 латунь р/р - 1 шт. Спускник BVR-R/Dy25/Py40/Tmax120 латунь р/р - 6 шт. Фильтр ФСФ Dу100/Py16/Tmax200 чугун ф/ф - 1 шт. Датчик температуры MBT 5250R погружной с гильзой из нерж. стали, L=100 мм, Pt1000, T=-50...+200°С, G1/2", IP65 - 1 шт. Датчик температуры MBT 5250R погружной с гильзой из Датчик температуры MBT 5250R погружной с гильзой - 2 шт. Манометр показывающий ТМ510 0..10бар. O100мм. G1/2. кл. - 12 шт. Манометр показывающий ТМ510 0..16бар. O100мм. G1/2. кл.точн. 1.5, IP54* - 4 шт. Кран под манометр трехходовой резьбовой G1/2/Py40/Tmax150* - 20 шт. Термометр биметаллический O80мм 0..120С, L=100 мм, кл.1.5 - 3 шт. Термометр биметаллический O80мм 0..160С, L=100 мм, кл точн. 1.5, IP54 - 2 шт. | шт. | 1
1.1.6 | Раздел: 6 Блок №6 БТП системы узела ввода и учета в комплекте: (Ридан N2306268828-1) 3800х1050х2130h
1.1.6.1 | Монтаж блочного теплового пункта БТП системы узела ввода и учета в комплекте: (Ридан N2306268828-1) , в составе: Шаровой кран RJIP Premium FF/Ду200/Py16/Tmax180 сталь ф/ф (с редуктором) RJIP/ WG-FF - 4 шт. Шаровой кран BVR-R Ду40/Ру40/Tmax120 латунь р/р - 2 шт. Преобразователь давления СДВ-И 4-20 мА/0-16 бар - 2 шт. Грязевик DN200/PN16/Tmax150 сталь ф/ф - 1 шт. Воздушник BVS-R/Ду15/Ру63/Тmax180 нерж.сталь р/р - 1 шт. Спускник BVS-R/Dy25/Py63/Tmax180 нерж. сталь р/р - 1 шт. Спускник Ду25/Ру40/Тmax180 сталь с/с - 2 шт. Спускник BVR-R/Dy25/Py40/Tmax120 латунь р/р - 1 шт. Датчик температуры MBT 5250R погружной с гильзой из MBT Ридан нерж. стали, L=100 мм, Pt1000, T=-50...+200°С, G1/2", IP65 - 2 шт. Фильтр ФСФ Dу200/Py16/Tmax200 чугун ф/ф - 2 шт. Фильтр FVR-R/Dy40/Py25/Tmax130 латунь р/р - 1 шт. Манометр показывающий ТМ510 0..16бар. O100мм. G1/2. кл. точн. 1.5. IP54 - 10 шт. Кран под манометр трехходовой резьбовой G1/2/Py40/Tmax150 - 14 шт. Термометр биметаллический O80мм 0..160С, L=150 мм. кл. точн. 1.5. IP54 с гильзой - 3 шт. Бобышка под термометр - 2 шт. Проставка под расходомер Ду100 - 2 шт. Проставка под расходомер Ду20 - 1 шт. | шт. | 1
1.1.7 | Раздел: 7 Блок №7 Модуль коллекторный СО в комплекте: (Ридан N1906269357-1)
1.1.7.1 | Монтаж модуля коллекторного СО в комплекте: (Ридан N1906269357-1) в составе: Шаровой кран RJIP Standard WW/Ду25/Ру16/Тmax150 сталь RJIP-WW - 1 шт. Спускник BVR-R/Dy15/Py40/Tmax120 латунь р/р - 2 шт. Манометр показывающий ТМ510 0..10бар. O100мм. G1/2. кл.точн. 1.5. IP54* - 14 шт. Кран под манометр трехходовой резьбовой G1/2/Py40/Tmax150* - 14 шт. Балансировочный клапан MVT-R2/Dy20/Kvs5.82/PN16/Tmax120 - 1 шт. Термометр биметаллический O80мм 0..120С, L=64 мм. Кл. точн. 1.5. IP54* - 1 шт. Шаровой кран RJIP Standard WW/Ду50/Ру16/Тmax150 сталь - 1 шт. Спускник BVR-R/Dy25/Py40/Tmax120 латунь р/р - 12 шт. Балансировочный клапан MVT-R2/Dy40/Kvs22.98/PN16/Tmax120 р/р - 1 шт. Термометр биметаллический O80мм 0..120С, L=64 мм. кл.точн. 1.5. IP54* - 1 шт. Шаровой кран RJIP Standard WW/Ду40/Ру16/Тmax150 сталь - 1 шт. Балансировочный клапан MVT-R2/Dy32/Kvs15.87/PN16/Tmax120 р/р - 1 шт. Термометр биметаллический O80мм 0..120С, L=64 мм. кл. - 3 шт. Шаровой кран RJIP Standard WW/Ду32/Ру16/Тmax150 сталь - 2 шт. Балансировочный клапан MVT-R2/Dy25/Kvs9.82/PN16/Tmax120 - 2 шт. Шаровой кран RJIP Standard WW/Ду65/Ру16/Тmax150 сталь - 2 шт. Балансировочный клапан MVT-R2/Dy50/Kvs32.24/PN16/Tmax120 р/р - 2 шт. Термометр биметаллический O80мм 0..120С, L=100 мм, кл. точн. 1.5, IP54* - 2 шт. Предохранительный клапан Ридан RVS PN16 DN25 Tmax=150 - 1 шт. Спускник BVR-R/Dy32/Py40/Tmax120 латунь р/р - 2 шт. Модульный коллектор Ду125 - 2 шт. | шт. | 1
1.1.8 | Раздел: 8 Материалы к БТП №1 и №2 (ТМ1)
1.1.8.1 | Трубопроводы стальные прямошовные электросварные ?273x7,0 (ГОСТ 10704-91), в т.ч. Отвод крутоизогнутый 90 град, ст 20 ГОСТ 17375-2001 Ду250 - 3 шт. Опора хомутовая для трубы Ду250 с виброгасителем - 4 шт. | м | 18
1.1.8.2 | Трубопроводы стальные прямошовные электросварные ?219x6,0 (ГОСТ 10704-91) в т.ч. Отвод крутоизогнутый 90 град, ст 20 ГОСТ 17375-2001 Ду200 - 2 шт. Опора хомутовая для трубы Ду200 с виброгасителем - 4 шт. | м | 6
1.1.8.3 | Трубопроводы стальные водогазопроводные ГОСТ 3262-75 Ду 50 в т.ч. Отвод крутоизогнутый 90 град, ст 20 ГОСТ 17375-2001 Ду50 - 5 шт. | м | 20
1.1.8.4 | Трубопроводы стальные водогазопроводные ГОСТ 3262-75 Ду 32 в т.ч. Отвод крутоизогнутый 90 град, ст 20 ГОСТ 17375-2001 Ду32 - 3 шт. | м | 4
1.1.8.5 | Цилиндры базальтовые длиной 1000мм, толщ. 30мм с отдельной обкладкой алюминиемвой неармированной фольгой (НГ) Ду250х30 | м | 18
1.1.8.6 | Цилиндры базальтовые длиной 1000мм, толщ. 30мм с отдельной обкладкой алюминиемвой неармированной фольгой (НГ) Ду200х30 | м | 6
1.1.8.7 | Кран шаровый, резьба, BVR-R Dy32, РN40, 120°C, латунь, BVR-R Dy32 | шт. | 4
1.1.8.8 | Кран шаровый, резьба, BVR-R Dy15, РN40, 120°C, латунь, BVR-R Dy15 | шт. | 4
1.1.8.9 | Монтаж опоры под трубопровод из трубы квадратной 60х60х4 ГОСТ 8639-82 0,68 2тн и уголка 80х80х6,0 ГОСТ 8509-93 0,368 тн | тн | 1.05
1.1.8.10 | Грунтовка ГФ-031 в один слой | м2 | 120
1.1.8.11 | Эмаль RAL 6018 в два слоя | м2 | 120
1.1.8.12 | Гидравлическое испытание трубопроводов систем горячего водоснабжения до 50 мм | м | 24
1.1.8.13 | Гидравлическое испытание трубопроводов систем горячего водоснабжения до 300 мм | м | 24
1.1.9 | Раздел: 9 Материалы к БТП (ТМ2)
1.1.9.1 | Трубопроводы стальные прямошовные электросварные ?219x6,0 (ГОСТ 10704-91) в т.ч. Тройник переходный Ду200х125 - 2 шт. Отвод крутоизогнутый 90 град, ст 20 ГОСТ 17375-2001 Ду200 - 7 шт. Опора хомутовая для трубы Ду200 с виброгасителем - 4 шт. | м | 8
1.1.9.2 | Трубопроводы стальные прямошовные электросварные ?133x4,5 (ГОСТ 10704-91) в т.ч. Отвод крутоизогнутый 90 град, ст 20 ГОСТ 17375-2001 Ду125 - 8 шт. Опора хомутовая для трубы Ду125 с виброгасителем - 4 шт. | м | 50
1.1.9.3 | Трубопроводы стальные прямошовные электросварные ?108x4,0 (ГОСТ 10704-91) в т.ч. Отвод крутоизогнутый 90 град, ст 20 ГОСТ 17375-2001 Ду100 - 13 шт. Опора хомутовая для трубы Ду100 с виброгасителем - 14 шт. | м | 50
1.1.9.4 | Трубопроводы стальные прямошовные электросварные ?89x3,5 (ГОСТ 10704-91) в т.ч. Отвод крутоизогнутый 90 град, ст 20 ГОСТ 17375-2001 Ду80 - 5 шт. Опора хомутовая для трубы Ду80 с виброгасителем - 8 шт. | м | 14
1.1.9.5 | Трубопроводы стальные прямошовные электросварные ?76х3,0 (ГОСТ 10704-91) в т.ч. Отвод крутоизогнутый 90 град, ст 20 ГОСТ 17375-2001 Ду65 - 20 шт. Опора хомутовая для трубы Ду65 с виброгасителем - 10 шт. | м | 60
1.1.9.6 | Трубопроводы стальные водогазопроводные ГОСТ 3262-75 Ду 50 в т.ч. Опора хомутовая для трубы Ду50 с виброгасителем - 6 шт. | м | 20
1.1.9.7 | Трубопроводы стальные водогазопроводные ГОСТ 3262-75 Ду 40 в т.ч. Опора хомутовая для трубы Ду40 с виброгасителем - 6 шт. | м | 18
1.1.9.8 | Трубопроводы стальные водогазопроводные ГОСТ 3262-75 Ду 32 в т.ч. Опора хомутовая для трубы Ду32 с виброгасителем - 6 шт. | м | 24
1.1.9.9 | Трубопроводы стальные водогазопроводные ГОСТ 3262-75 Ду 25 в т.ч. Опора хомутовая для трубы Ду25 с виброгасителем - 6 шт. | м | 24
1.1.9.10 | Цилиндры базальтовые длиной 1000мм, толщ. 30мм с отдельной обкладкой алюминиемвой неармированной фольгой (НГ) Ду200х30 | м | 20
1.1.9.11 | Цилиндры базальтовые длиной 1000мм, толщ. 30мм с отдельной обкладкой алюминиемвой неармированной фольгой (НГ) Ду125х30 | м | 72
1.1.9.12 | Цилиндры базальтовые длиной 1000мм, толщ. 30мм с отдельной обкладкой алюминиемвой неармированной фольгой (НГ) Ду100х30 | м | 68
1.1.9.13 | Цилиндры базальтовые длиной 1000мм, толщ. 30мм с отдельной обкладкой алюминиемвой неармированной фольгой (НГ) Ду80х30 | м | 20
1.1.9.14 | Цилиндры базальтовые длиной 1000мм, толщ. 30мм с отдельной обкладкой алюминиемвой неармированной фольгой (НГ) Ду65х30 | м | 80
1.1.9.15 | Цилиндры базальтовые длиной 1000мм, толщ. 30мм с отдельной обкладкой алюминиемвой неармированной фольгой (НГ) Ду50х30 | м | 30
1.1.9.16 | Цилиндры базальтовые длиной 1000мм, толщ. 30мм с отдельной обкладкой алюминиемвой неармированной фольгой (НГ) Ду40х30 | м | 24
1.1.9.17 | Цилиндры базальтовые длиной 1000мм, толщ. 30мм с отдельной обкладкой алюминиемвой неармированной фольгой (НГ) Ду32х30 | м | 30
1.1.9.18 | Цилиндры базальтовые длиной 1000мм, толщ. 30мм с отдельной обкладкой алюминиемвой неармированной фольгой (НГ) Ду25х30 | м | 30
1.1.9.19 | Кран шаровый, резьба, BVR-R Dy20, РN40, 120°C, латунь | шт. | 20
1.1.9.20 | Монтаж опоры под трубопровод из трубы квадратной 60х60х4 ГОСТ 8639-82 0,818тн и уголка 80х80х6,0 ГОСТ 8509-93 0,515тн | тн | 1.333
1.1.9.21 | Грунтовка ГФ-031 в один слой | м2 | 260
1.1.9.22 | Эмаль БТ-177 в два слоя | м2 | 260
1.1.9.23 | Гидравлическое испытание трубопроводов систем горячего водоснабжения до 50 мм | м | 86
1.1.9.24 | Гидравлическое испытание трубопроводов систем горячего водоснабжения до 100 мм | м | 124
1.1.9.25 | Гидравлическое испытание трубопроводов систем горячего водоснабжения до 200 мм | м | 58
1.1.10 | Раздел: 10 Шкаф автоматизации ША-12083/3M1-/380-H1/1/2/380/35/F BNST1401260542 (ЩУ ИТП АТМ1)
1.1.10.1 | Монтаж шкафа АТМ1 в составе: Корпус щита металлический с монтажной панелью 1200х800х300 IP65 ЩМП IP65 серия 1 ST,Корпус металлический 1200x800x300мм 146F8941, BNST1401260542 Э3 (ША-12083/3M1-/380-H1/1/2/380/35/F) - 1 шт.; Контроллер ECL Connect 087H3850 - 1 шт.; Автоматический выключатель 3Р C63А - 2 шт.; Автоматический выключатель 3Р C125А - 1 шт.; Контактор 115A 230В 50ГЦ - 1 шт.; Механизм блокировки ПМЛ 40-63А - 1 шт.; Преобразователь частоты 22 кВт - 2 шт.; Модуль диспетчеризации - 1 шт.; Дополнительные компоненты (лампочки, переключатели, провода, клеммы, предохранители и тд.) - 1 комп.; Контроллер ECL-3R MM 087H3701BOX09 - 1 шт.; Датчик температуры наружный MBT 3380R, Pt1000, T=-50...+95°C, IP54 - 1 шт.; Вентиляционные решетки и вентилятор с термостатом - 1 комп.; Термостат с регулируемым диапазоном температуры 0…+60°C, NO 146F8943 - 1 шт.; Фильтр c решеткой для вентилятора ВФИ 480-700 м3/час 320x320 862X0455 - 1 шт.; Автоматический выключатель ВА-103-1P-006A-C 6кА 12269DEK - 2 шт.; Автоматический выключатель ВА-103-3P-050A-C 6кА 12310DEK - 2 шт.; Автоматический выключатель ВА-103-3P-063A-C 6кА 12311DEK - 1 шт.; Блок питания HDR-60-24 24VDC, 2.5A 082X9191R - 1 шт.; Вентилятор с фильтром ВФИ IP55 220VAC 480 m3/h 862X0454 - 1 шт.; Зажим для реле SE 2CO SGZR215 - 2 шт.; Кнопка красная с фиксацией AE-22 Гриб 220В 1НО+1НЗ 25038DEK - 1 шт.; Контактный блок для светосигнальной арматуры 1NO 1NO LAY5 146F8956 - 2 шт.; Контактор КМ-102-065А-230В-10 862X0349 - 1 шт.; Контроллер ECL-3R 331 FC 087H3805R - 1 шт.; Переключатель трехпозиционный, длинная ручка LAY5-BJ33 I-0-II 2NO 146F2360 - 2 шт.; Преобразователь частоты VF-51 18.5kW; 38A ABA00113 - 2 шт.; Реле промежуточное 8A 2CO 230VAC тест кнопка LED SXG22P7 - 2 шт.; Розетка для реле SE 2СО 8А без зажима SGZE1S48M - 2 шт.; Розетка РАр10-3-ОПс заземлением на - 1 шт.; DIN-рейку IEK 230VAC, 16A 146F8955 - 1 шт.; Светильник светодиодный линейный ДБО 3001 4000K IP20 311мм 4W 860X4115 - 1 шт.; Светосигнальный индикатор ЛК-22 - 4 шт.; желтая 230В AC 25004DEK - 1 шт.; зеленая 24В AC/DC 25065DEK - 2 шт.; красная 230В AC 25003DEK - 1 шт.; Клемма проходная, винтовой зажим, 2 точки - 60 шт.; 2.5 кв.мм, ж/з TUR-2.5-PE - 7 шт.; 2.5 кв.мм, серая TUR-2.5 - 38 шт.; 2.5 кв.мм, синяя TUR-2.5-BU - 2 шт.; 10 кв.мм, ж/з TUR-10-PE - 2 шт.; 10 кв.мм, серая TUR-10 - 6 шт.; 16 кв.мм, ж/з KRUSLG-16N - 1 шт.; 16 кв.мм, серая TUR-16 - 3 шт.; 16 кв.мм, синяя TUR-16-BU - 1 шт.; Прокладка кабельной линии МКШЭнг(А)-HF 2х0,75 в гофротруде д.20 - 50 м; Держатель с защелкой и дюбелем, д.20мм (для гофры) - 135 шт.; Труба водогазопроводная d=20 - 5 м | шт. | 1
1.1.11 | Раздел: 11 Щит автоматизации BNST1205264976 или BNST1906266694 (ЩУ ИТП АТМ2)
1.1.11.1 | Монтаж Щита автоматизации (АТМ2) в комплекте с переключателями, проводами, клеммами, предохранителями в составе: Щит автоматизации ША-12083/3/3-D1/1/2/230/1.5DH1/1/2/380/3.2FR1/1/0/0/00-V1/1/2/380/7.8FRV1/1/0/0/00 (BNST1205264976 ) Корпус металлический 1200х800х300 - 1 шт. Контроллер ECL (087H3850) - 1 шт. Контроллер ECL-3R Pumps Plus - 1 шт. Автоматический выключатель 1Р D2А - 2 шт. Автоматический выключатель 3Р C10А - 2 шт. Автоматический выключатель 3Р C16А - 2 шт. Автоматический выключатель вводной QF0 ВА-103-3P-025A-C 6кА 12307DEK - 1 шт. Контактор 9A 230В 50ГЦ - 2 шт. Контактор 40A 230В 50ГЦ - 1 шт. Мех. Блокировка контактора - 1 шт. Механизм блокировки ПМЛ 40-63А - 1 шт. Преобразователь частоты 1.5 кВт - 2 шт. Преобразователь частоты 4 кВт - 2 шт. Модуль диспетчеризации - 1 шт. Контроллер ECL-3R MM - 4 шт. Датчик температуры наружный MBT 3380R, Pt1000, T=-50...+95°C, IP54 - 2 шт. Вентиляционные решетки и вентилятор с термостатом - 1 шт. HMI панель 7" Ethernet VC-H-7-E PBV10003 - 1 шт. Реле РП slim 22/2 5A 230В AC AVERES rps-22-2-230 - 4 шт. Клемма проходная, винтовой зажим, 2 точки 2.5 кв.мм, ж/з TUR-2.5-PE - 29 шт. Клемма проходная, винтовой зажим, 2 точки 2.5 кв.мм, серая TUR-2.5 - 86 шт. Клемма проходная, винтовой зажим, 2 точки 2.5 кв.мм, синяя TUR-2.5-BU - 8 шт. Клемма проходная, винтовой зажим, 2 точки, 6 кв.мм, ж/з TUR-6-PE - 1 шт. Клемма проходная, винтовой зажим, 2 точки, 6 кв.мм, серая TUR-6 - 3 шт. Клемма проходная, винтовой зажим, 2 точки, 6 кв.мм, серая TUR-6 - 1 шт. | шт. | 1
1.1.12 | Раздел: 12 УУТЭ 1
1.1.12.1 | Монтаж УУТЭ 1 в составе: Теплосчетчик-регистратор ВЗЛЕТ ТСР-М исполнения ТСРВ-044 ЛАЙТ - 1 шт. Расходомер-счетчик электромагнитный ВЗЛЕТ ЭР ЛайтМ исполнения ЭРСВ-541Л АВР Ду100 мм - 2 шт. Комплект присоединительной арматуры "Взлет КПА" Ду 200/100/200 мм - 2 шт. Расходомер-счетчик электромагнитный ВЗЛЕТ ЭР модификация ЛайтМ исполнения ЭРСВ-571Л BР Ду20 мм - 2 шт. Комплект присоединительной арматуры "Взлет КПА" Ду 40/20/40 мм - 2 шт. Согласованная пара датчиков "Взлет ТПС" Pt500 (98 мм) - 1 шт. Гильза L 98мм - 2 шт. Штуцер прямой ОСХ - 2 шт. Преобразователь давления Корунд-ДИ-001М 1,6 МПа М20х1,5 - 1 шт. Преобразователь давления Корунд-ДИ-001М 1,0 МПа М20х1,5 - 1 шт. Присоединительная арматура к ДД - 2 шт. Адаптер сотовой связи АССВ-030 - 1 шт. внешняя антенна для АССВ - 1 шт. Кабель 9M-9F (удлинит.COM порта)1,8 м (каб.№15 для АССВ-030) - 1 шт. Программный комплекс "Взлет СП" (Программный комплекс "Взлет СП") - 1 шт. | шт. | 1
1.1.13 | Раздел: 13 УУТЭ 2
1.1.13.1 | Монтаж УУТЭ 2 в составе: Теплосчетчик-регистратор ВЗЛЕТ ТСР-М исполнения ТСРВ-044 ЛАЙТ - 2 шт. Расходомер-счетчик электромагнитный ВЗЛЕТ ЭР ЛайтМ исполнения ЭРСВ-541Л АВР Ду100 мм - 2 шт. Комплект присоединительной арматуры "Взлет КПА" Ду 200/100/200 мм - 1 шт. Согласованная пара датчиков "Взлет ТПС" Pt500 (98 мм) - 2 шт. Гильза L 98мм - 2 шт. Штуцер прямой ОСХ - 1 шт. Преобразователь давления Корунд-ДИ-001М 1,6 МПа М20х1,5 - 1 шт. Преобразователь давления Корунд-ДИ-001М 1,0 МПа М20х1,5 - 1 шт. Присоединительная арматура к ДД - 2 шт. Адаптер сотовой связи АССВ-030 - 1 шт. внешняя антенна для АССВ - 1 шт. Кабель 9M-9F (удлинит.COM порта)1,8 м (каб.№15 для АССВ-030) - 1 шт. Программный комплекс "Взлет СП" (Программный комплекс "Взлет СП") - 1 шт. | шт. | 1
1.1.14 | Раздел: 14 Щит питания и коммутации в металлическом корпусе ШПК-18-01.0
1.1.14.1 | Монтаж Щит питания и коммутации в металлическом корпусе ШПК-18-01.0, в составе: Шкаф 650х500х220 IP54 - 1 шт. Выключатель автоматический, ВА 47-29, 1Р, 6А хар. С - 1 шт. Выключатель автоматический, ВА 47-29, 1Р, 2А хар. С - 1 шт. Блок питания ??220/=24В, 30ВА DR-30-24 - 3 шт. Блок питания ??220/=24В, 15ВА DR-15-24 - 1 шт. Розетка с заземляющим контактом, РАр10-3-ОП, ~220В, 16А, DIN - 1 шт. DIN рейка L=600мм - 3 шт. устройство кабельной линии - Прокладка кабеля силового NYM 3х1,5 мм2 - 50 м Прокладка кабеля МКВЭВ 4х0,2 мм2 - 30 м Прокладка кабеля МКВЭВ 2х0,35 мм2 - 40 м Прокладка кабеля (провода) ШВВП 2х0,5 - 50 м | шт. | 2
1.1.15 | Раздел: 15 Пусконаладочные работы (с последующей детализацией на основании предоставленной программы пусконаладочных работ)
1.1.15.1 | Пусконаладочные работы (с последующей детализацией на основании предоставленной программы пусконаладочных работ) | компл. | 1