## Worksheet
Ведомость объемов работ к тендеру №1148
ЭТО НЕ ОФЕРТА И НЕ КП, ЗАПОЛНЯТЬ ЕЕ НЕ НУЖНО. ЭТО ВЕДОМОСТЬ ОБЪЕМОВ РАБОТ, ИСПОЛЬЗУЙТЕ ЕЕ ДЛЯ ВАШИХ РАСЧЕТОВ
Комплекс строительно-монтажных работ по устройству металлических конструкций ниже и выше отм 0.000. Подземная часть, Корпус 4, Корпус 5, ДОО
№ п/п | Виды работ | Ед. изм. | Кол-во | Примечание
1 | Встроенно-пристроенный ДОО (г. Москва, ул. Ботаническая, вл. 29 (Гостиница Останкино))
1.1. | Устройство металлоконструкций выше отм. 0,000
1.1.1 | Устройство металла, выше отм. 0.000. ДОО
1.1.1.1 | Устройство металлических стремянок, с учетом грунтовки, окраски, огнезащиты и крепежных материалов, вид и цвет согласовать с заказчиком и ген. подрядчиком, согласно РД АР3.6.1, КМ3 | т | 0.35
1.1.1.2 | ЛН-1. Устройство люка кровельного, противопожарный, EI60, Хаммер Небоскреб (или аналог), с учетом металлических опор (0,16 т), согласно РД АР3.6.1 | шт | 1
2 | БОТ-4 Жилой дом 1 секционный, 31-х этажный (г. Москва, ул. Ботаническая, вл. 29 (Гостиница Останкино))
2.1. | Устройство металлоконструкций выше отм. 0,000
2.1.1 | Устройство металла, выше отм. 0.000. Корпус 4
2.1.1.1 | ОГ-2. Устройство металлических ограждений надстроек, высотой 1500 мм, с учетом грунтовки, окраски, огнезащиты и крепежных материалов, вид и цвет согласовать с заказчиком и ген. подрядчиком, согласно РД АР4.2 | пм | 51.98
2.1.1.2 | Устройство металлических стремянок, с учетом грунтовки, окраски, огнезащиты и крепежных материалов, вид и цвет согласовать с заказчиком и ген. подрядчиком, согласно РД АР2.6, КМ2 | т | 0.15
2.1.1.3 | Устройство металлического каркаса для решетчатого настила, с учетом грунтовки, окраски, огнезащиты и крепежных материалов, цвет согласовать с заказчиком и ген. подрядчиком, согласно РД АР2.6, КМ2 | т | 7.69
2.1.1.4 | Устройство решетчатого прессованного настила, фирма СОЛИД (или аналог), P34*33/50*4, Zn, тип А, размером от 1700х800 мм, до 1130х1000 мм, вид и цвет согласовать с заказчиком и ген. подрядчиком, согласно РД АР2.6, КМ2 | шт | 81
2.1.1.5 | ОГ-2.1 - 3.2. Устройство металлических ограждений лестниц, высотой 1200 мм, с учетом грунтовки, окраски, огнезащиты и крепежных материалов, вид и цвет согласовать с заказчиком и ген. подрядчиком, согласно РД АР2.8 | пм | 405.82
3 | БОТ-5 Жилой дом 1 секционный, 31-х этажный (г. Москва, ул. Ботаническая, вл. 29 (Гостиница Останкино))
3.1. | Устройство металлоконструкций выше отм. 0,000
3.1.1 | Устройство металла, выше отм. 0.000. Корпус 5
3.1.1.1 | ОГ-3. Устройство металлических ограждений надстроек, высотой 1500 мм, с учетом грунтовки, окраски, огнезащиты и крепежных материалов, вид и цвет согласовать с заказчиком и ген. подрядчиком, согласно РД АР5.2 | пм | 46.45
3.1.1.2 | Устройство металлических стремянок, с учетом грунтовки, окраски, огнезащиты и крепежных материалов, вид и цвет согласовать с заказчиком и ген. подрядчиком, согласно РД АР3.6.2, КМ3 | т | 0.15
3.1.1.3 | Устройство металлического каркаса для решетчатого настила, с учетом грунтовки, окраски, огнезащиты и крепежных материалов, цвет согласовать с заказчиком и ген. подрядчиком, согласно РД РД АР3.6.2, КМ3 | т | 6.12
3.1.1.4 | Устройство решетчатого прессованного настила, фирма СОЛИД (или аналог), P34*33/50*4, Zn, тип А, размером от 1900х800 мм, до 730х800 мм, вид и цвет согласовать с заказчиком и ген. подрядчиком, согласно РД АР3.6.2, КМ3 | шт | 70
3.1.1.5 | ОГ-5.1 - 6.2. Устройство металлических ограждений лестниц, высотой 1200 мм, с учетом грунтовки, окраски, огнезащиты и крепежных материалов, вид и цвет согласовать с заказчиком и ген. подрядчиком, согласно РД АР3.8 | пм | 404.3
4 | Общие затраты_3-я очередь г. Москва, ул. Ботаническая, вл. 29 (Гостиница Останкино)
4.1. | Устройство металлоконструкций ниже отм. 0,000
4.1.1 | Устройство металла, ниже отм. 0.000. Подземная часть
4.1.1.1 | ПТ-4. Устройство потолка кладовых помещений, сетка рабица 2-50-3-0 мм на каркасе из уголка 40х40х3, с учетом грунтовки, окраски, огнезащиты и крепежных материалов, вид и цвет согласовать с заказчиком и ген. подрядчиком, согласно РД АР1.2, АР1.5 | м2 | 998.4
4.1.1.2 | ОГ-1.1 - 7.8. Устройство металлических ограждений лестниц, высотой 1200 мм, с учетом грунтовки, окраски, огнезащиты и крепежных материалов, вид и цвет согласовать с заказчиком и ген. подрядчиком, согласно РД АР1.3 | пм | 63.33
4.1.1.3 | ЛМ-1. Устройство металлической стремянки, с учетом грунтовки, окраски, огнезащиты и крепежных материалов, вид и цвет согласовать с заказчиком и ген. подрядчиком, согласно РД АР1.3, КМ3 | т | 0.08