## Worksheet
Ведомость объемов работ к тендеру №1154
ЭТО НЕ ОФЕРТА И НЕ КП, ЗАПОЛНЯТЬ ЕЕ НЕ НУЖНО. ЭТО ВЕДОМОСТЬ ОБЪЕМОВ РАБОТ, ИСПОЛЬЗУЙТЕ ЕЕ ДЛЯ ВАШИХ РАСЧЕТОВ
Комплекс строительно-монтажных работ по устройству слаботочных систем, согласно разделов РД: СОТ; АСКУВ; АСКУТ; АСКУЭ; АСУД; СКС; СОУЭ; СПС, СПЗ; ОЗДС; СКУД; СОВ; СОТС; РФ
№ п/п | Виды работ | Ед. изм. | Кол-во | Примечание
1 | Жилой комплекс, расположенный по адресу: г. Москва, внутригородское муниципальное образование Соколиная Гора, 8-я улица Соколиной Горы, земельный учас
1.1. | Устройство слаботочных сетей
1.1.1 | АСКУВ. Приборы и средства автоматизации
1.1.1.1 | Шкаф АСКУВ комплектность согласно РД 15-ОМ/2023-АСКУВ.СО лист 1 | компл. | 2
1.1.2 | АСКУВ. Кабельная продукция
1.1.2.1 | Кабель симметричный парной скрутки КИПвЭнг (А)-HF 1x2x0,78 или аналог | пм | 6570
1.1.2.2 | Кабель монтажный МКШнг (А)-HF 1x2x0,78 или аналог | пм | 6570
1.1.2.3 | Блок коммутации КМТ-010-022 plc-kmt-010-022 EKF или аналог | шт. | 410
1.1.2.4 | Коробка распределительная с крышкой (65х65х50), 4 мембр. вводов IP55 EKF КМР-030-036 EKF или аналог | шт. | 665
1.1.2.5 | Клемма 3-x проводная WAGO 222-413 или аналог | шт. | 2660
1.1.2.6 | Труба ПВХ гибкая гофр. д.25мм, лёгкая с протяжкой, 50м, цвет серый ДКС или аналог | шт. | 5250
1.1.2.7 | Держатель с защелкой, д.25мм ДКС или аналог | шт. | 15750
1.1.2.8 | Труба металлическая, д.20мм ДКС или аналог | шт. | 150
1.1.2.9 | Стяжка 250 мм | уп. | 60
1.1.2.10 | Бирка кабельная с клипсой (с защелкой) | шт. | 2500
1.1.2.11 | Пена двухкомпонентная огнезащитная DN1201 | шт. | 40
1.1.3 | АСКУТ. Приборы и средства автоматизации
1.1.3.1 | Шкаф АСКУТ комплектность согласно РД 15-ОМ/2023-АСКУТ.СО лист 1 | компл. | 2
1.1.4 | АСКУТ. Кабельная продукция
1.1.4.1 | Кабель симметричный парной скрутки КИПвЭнг (А)-HF 1x2x0,78 | пм | 2677
1.1.4.2 | Кабель монтажный МКШнг (А)-HF 2x1,0 | пм | 2677
1.1.4.3 | Блок коммутации КМТ-010-022 plc-kmt-010-022 EKF | шт. | 711
1.1.4.4 | Труба ПВХ гибкая гофр. д.25мм, лёгкая с протяжкой, 50м, цвет серый ДКС | шт. | 1943
1.1.4.5 | Держатель с защелкой, д.25мм ДКС | шт. | 5829
1.1.4.6 | Труба металлическая, д.20мм ДКС | шт. | 10
1.1.4.7 | Стяжка 250 мм | уп. | 10
1.1.4.8 | Бирка кабельная с клипсой (с защелкой) | шт. | 400
1.1.4.9 | Пена двухкомпонентная огнезащитная DN1201 | шт. | 2
1.1.4.10 | Патчкорд 20м Cablexpert PP12-20M/BK | шт. | 2
1.1.4.11 | Программный комплекс «ИАСКУЭ «Пульсар» НПП «Тепловодохран» | шт. | 1
1.1.5 | СОВ. Оборудование
1.1.5.1 | ВП Видеопанель многоабонентская домофона со считывателем DS-KD9203-E6 Hikvision | шт. | 5
1.1.5.2 | ВП Видеопанель одноабонентская домофона со считывателем DS-KV8113-WME1(C) Hikvision | шт. | 2
1.1.5.3 | МК Монитор консьержа DS-KH6320-TE1 Hikvision | шт. | 1
1.1.5.4 | Z Замок электромагнитный DS-K4H250S Hikvision | шт. | 5
1.1.5.5 | K Кнопка выхода механическая DS-K7P02 Hikvision | шт. | 5
1.1.5.6 | Стойка для одноабонетской вызывной панели и считывателя СТ-ДФ-1300-Hik | шт. | 2
1.1.5.7 | БП Резервированный источник вторичного электропитания 12 В, ток до 2 А, с местом под один АКБ 12 В 7 А·ч ИВЭПР 12/2 1?7-Р. Рубеж | шт. | 5
1.1.5.8 | К16 Неуправляемый PoE?коммутатор 16?10/100 + 2?uplink SH-20.16 BAS-IP | шт. | 36
1.1.5.9 | К8 Неуправляемый PoE?коммутатор 8?10/100 + uplink SH-20.8 BAS-IP | шт. | 17
1.1.5.10 | К4 Неуправляемый PoE?коммутатор 4?10/100 + uplink SH-20.4 BAS-IP | шт. | 3
1.1.5.11 | SFP Оптический SFP модуль. До 1,25Гбит/с. Расстояние передачи по одномодовому волокну до 10 км. Оптический порт: Duplex LC (tx1310нм. + rx1310нм) DEM-310GT D-link | шт. | 8
1.1.5.12 | Патч-панель 19", 1U, 24 порта RJ-45 Cat.5 PP24-1UC5EU-D05 ITK | шт. | 4
1.1.5.13 | Коммутатор ядра, 16 портов SFP+ и 1 порт RJ-45 CRS317-1G-16S+RM Mikrotik | шт. | 1
1.1.5.14 | Коммутатор распределения, 24 порта 10/100/1000Base-T (PoE+), 4 порта SFP+ CRS328-24P-4S+RM Mikrotik | шт. | 4
1.1.5.15 | ИБП линейно-интерактивный 1500 ВА / 1200 Вт INFORPRO1500IN DKC | шт. | 4
1.1.5.16 | Батарейный модуль 24 В для INFORPRO1500IN BPSMLR1-24V DKC | шт. | 8
1.1.5.17 | BTM Устройство дистанционного пуска электроконтактное "АВАРИЙНЫЙ ВЫХОД" УДП 513-10 Рубеж | шт. | 5
1.1.5.18 | Ш Комплект скоростного шлагбаума со стрелой 3 м, интенсивность 70 %, время открывания 2-3 сек., 220 В, 300 Вт, IP54, -40…+55 °C. В комплекте: стойка Barrier-PRO-RPD со встроенной сигнальной лампой и встроенным приемником (до 60 брелоков), стрела BOOM-3, опора стрелы V-HOLDER, ключ-кнопка KEYSWITCH-N, фотоэлементы PHOTOCELL-N BR-PRO-RPD3000KIT DoorHan | шт. | 2
1.1.5.19 | ТШ Шкаф сетевой 19" Linea N, черный, 42U, 600х800 мм LN05-42U68-GM ITK | шт. | 2
1.1.5.20 | ТШ Шкаф сетевой 19" Linea N, черный, 33U, 600х800 мм LN05-33U68-GM ITK | шт. | 2
1.1.5.21 | ODF Оптический распределительный кросс укомплектованный: LC (duplex) 8 шт; OS2, 1U FOBX24-1U-8LCUD09 ITK | шт. | 4
1.1.5.22 | Блок силовых розеток 19" без шнура, с автоматом 1P 16А, 7 розеток SCHUKO, ,AC 220 В/50 Гц, P max 4 кВт, 45х484х45 мм,алюминиевый корпус, цвет черный. R-16-7S-A-440-K REM | шт. | 4
1.1.5.23 | Кабельный органайзер 19" 1U 5 колец черный CO05-1M5RM ITK | шт. | 5
1.1.5.24 | Модуль релейный адресный для управления исполнительными устройствами РМ?1 прот.R3 Рубеж | шт. | 5
1.1.6 | СОВ. Кабели, провода, шнуры и шины
1.1.6.1 | Кабель оптический ОКВнг (А)-HF-РД-2 (G.652.D) распределительный IN OS2 9/125 2 волокна LSZH FOC0902-D-IN02-HF-500 ITK | м | 470
1.1.6.2 | Кабель витая пара U/UTP кат.5e 4?2?0,52, медный, LSZH нг(А)-HF LC1-C5E04-121 ITK | м | 25162
1.1.6.3 | Кабель сигнальный экранированный, парной скрутки, 2?0,50 мм?, ПВХ нг(А)-LS, для систем сигнализации и управления КСВЭВнг(А)-LS 2х0,5 | м | 35
1.1.6.4 | Кабель огнестойкий для систем пожарной сигнализации и оповещения, 1 2 0,75 мм2, не распространяющий горение, с пониженным дымо?и газовыделением, КПCЭнг(А)-FRLS 1х2х0,75 | м | 35
1.1.6.5 | Патч-корд оптический, SM OS2 9/125, LC/UPC-LC/UPC, duplex LC/UPC-LC/UPC duplex SM ITK | шт. | 7
1.1.6.6 | Патч-корд, RJ-45 - RJ-45 Cat.5е, 0,5 м PC01-C5EUL-05M, ITK | шт. | 75
1.1.6.7 | Комплект проводов и метизов для заземления шкафа ITK-SET-ZAZ-COMP ITK | компл. | 4
1.1.6.8 | ПК DEXP Atlas H494 [Intel Core i3-12100, 4 x 3.3 ГГц, 16 ГБ DDR4, SSD 256 ГБ, Windows 11 , 1 x HDMI, 1 x VGA (D-Sub), Intel H610, блок питания - 350 Вт] Atlas H468 DEXP | шт. | 1
1.1.7 | СОВ. Изделия и материалы
1.1.7.1 | Труба ПНД д.50 мм | м | 20
1.1.7.2 | Разъем RJ-45 под витую пару, кат. 5e, 0.51-0.64 мм(по меди), 20 шт, CS3-1C5EU ITK | уп. | 15
1.1.7.3 | Труба ПВХ гибкая гофрированная, д. 20 мм, не распростр. горение с протяжкой D=20мм | м | 4000
1.1.7.4 | Крепежный комплект (дюбель+саморез) | шт. | 12000
1.1.7.5 | Двухкомпонентная огнестойкая пена DN1201 | шт. | 5
1.1.7.6 | Труба металлическая d40 (гильзы через стены перекрытия) | м | 30
1.1.7.7 | Бирка кабельная для маркировки кабельной продукции У-136 | уп. | 12
1.1.7.8 | Маркер перманентный для маркировки кабельной продукции | шт. | 5
1.1.7.9 | Стяжка 250мм | уп. | 10
1.1.8 | СОТ. Оборудование
1.1.8.1 | Купольная IP-камера видеонаблюдения. 4-мегапиксельный светочувствительный сенсор. Видеопоток с максимальным разрешением 4 Мп (2688x1520) и скоростью трансляции 25 к/с для моделей. RVi-1NCD4065 RVI | шт. | 38
1.1.8.2 | Уличная IP-камера видеонаблюдения. 4-мегапиксельный светочувствительный сенсор. Видеопоток с максимальным разрешением 4 Мп (2688x1520) и скоростью трансляции 25 к/с для моделей. RVi-1NCT4065 RVI | шт. | 76
1.1.8.3 | Видеокамера шар в стакане.Тип матрицы: 1/2.8” КМОП-сенсор с прогрессивной разверткой. Тип объектива: Фиксированный. Фокусное расстояние: 2,8 мм. Максимальное разрешение, частота кадров: 2Мп, 30к/с. Система шумоподавления: 2DNR; 3DNR. Дистанция освещения ИК: до 30 м, RVi-1NCE2022 (2.8) white RVI | шт. | 6
1.1.8.4 | Коммутатор распределения PoE 24 порта CRS328-24P-4S+RM MikroTik | шт. | 2
1.1.8.5 | Коммутатор распределения PoE 48 портов CRS354-48P-4S+2Q+RM MikroTik | шт. | 2
1.1.8.6 | SFP-трансивер с 1 портом 1000Base-T DEM-310GT D-link | шт. | 8
1.1.8.7 | Патч-панель 24 порта Cat.5e PP24-1UC5EU-D05 ITK | шт. | 2
1.1.8.8 | Патч-панель 48 портов Cat.5e PP48-1UC5EU-D05H ITK | шт. | 2
1.1.8.9 | Видеосервер, комплектность согласно РД 15-ОМ/2023-СОТ.СО лист 2 | компл. | 1
1.1.8.10 | УРМ. Подключение до 2 мониторов; AC 220V, В составе программного решения Оператор, для обеспечения системы видеонаблюдения -УРМ. В состав решения включен Support SLA Start - Расширенная техническая поддержка на период запуска системы. Гарантия 3 года. RV-WS0320 RVI | шт. | 1
1.1.8.11 | Диагональ: 27" Разрешение: FullHD Матрица: IPS, отклик 5 мс Яркость: 250 кд/м? Видеовход: VGA?1, HDMI?1 Встроенные динамики Аудиовход: 1?3.5 мм jack Размер VESA: 100?100 Материал корпуса: Пластик RVi-M27P RVI | шт. | 2
1.1.8.12 | Онлайн ИБП ДКС серии Смолл Тауэр (Small Tower), 2000 ВА/1800 Вт, 1/1, 4xSchuko, EPO,USB, RS-232, RJ45, з/у 6А, без АКБ SMALLT2A0PS АО «ДКС», | шт. | 1
1.1.8.13 | Батарейный блок для ИБП SMALLT2, Tower, 6х7Ач, 72В, 418x335x191 мм, вес 26,5 кг BPSMLT2-72V АО «ДКС», | шт. | 1
1.1.8.14 | Радиомост (точка доступа) SXTsq Lite5 MikroTik | шт. | 12
1.1.8.15 | Повторитель линии Ethernet сигнала с PoE RVi-1NE10-2FP RVI | шт. | 13
1.1.9 | СОТ. Кабели, провода, шнуры и шины
1.1.9.1 | Кабель витая пара U/UTP кат.5e 4?2?0,52, медный, LSZH нг(А)-HF LC1-C5E04-121 ITK | м | 7347
1.1.9.2 | Патч-корд оптический, SM OS2 9/125, LC/UPC-LC/UPC, duplex LC/UPC-LC/UPC duplex SM ITK | шт. | 4
1.1.9.3 | Патч-корд, RJ-45 - RJ-45 Cat.5е, 0,5 м PC01-C5EUL-05M ITK | шт. | 128
1.1.10 | СОТ. Изделия и материалы
1.1.10.1 | Разъем RJ-45 под витую пару, кат. 5e, 0.51-0.64 мм(по меди), 20 шт, CS3-1C5EU ITK | упак. | 16
1.1.10.2 | Труба ПВХ гибкая гофрированная, д. 20 мм, не распростр. горение с протяжкой 91920 DKC | м | 1500
1.1.10.3 | Навесной шкаф СE, 300х200х150 мм.,IP66 R5СE0341 DKC | шт. | 6
1.1.10.4 | Розетка модульная на DIN-рейку 2P+PE 16А 230В YND10-16-15-100 ITK | шт. | 1
1.1.10.5 | Крепление для труб ПВХ с защелкой D=20мм (упак. -100 шт.) 51020 DKC | упак | 45
1.1.10.6 | Крепежный комплект (дюбель+саморез) | шт. | 4500
1.1.10.7 | Двухкомпонентная огнестойкая пена DN1201 DKC | шт. | 3
1.1.10.8 | Бирка кабельная для маркировки кабельной продукции У-136 | упак | 4
1.1.10.9 | Маркер перманентный для маркировки кабельной продукции | шт. | 3
1.1.10.10 | Хомут-стяжка кабельная нейлоновая 250x3,6 мм, белая (уп 100 шт) 07-0250 | упак | 6
1.1.11 | СПС.СПЗ. 1.1 Приборы управления верхнего уровня
1.1.11.1 | ARM Центральный прибор индикациии управления ЦПИУ ЦПИУ«Рубеж» исп.1 ООО«РУБЕЖ» | шт. | 1
1.1.11.2 | ПО Программное обеспечение «FireSec-Pro» «FireSec3-Pro+Мультисерверная задача» RBZ-161372 ООО«РУБЕЖ» | шт. | 1
1.1.12 | СПС.СПЗ. 1.2 Приборы управления среднего уровня
1.1.12.1 | ARK Прибор приемно-контрольный и управления охранно-пожарный ППКОПУ«R3-Рубеж-2ОП» ООО«РУБЕЖ» | шт. | 18
1.1.12.2 | BIU Блок индикациии управления R3-Рубеж-БИУ RBZ-319531 ООО«РУБЕЖ» | шт. | 4
1.1.12.3 | PD Пульт дистанционного управления R3-Рубеж-ПДУ R3-Рубеж-ПДУ-ПТ ООО«РУБЕЖ» | шт. | 1
1.1.12.4 | РСПИ Объектовая станция РСПИ(ОСПИ) ПАК "Стрелец-Мониторинг" исп.2 Т "ИнформТелеСеть" | шт. | 1
1.1.13 | СПС.СПЗ. 1.3 Источники питания
1.1.13.1 | AKB Аккумуляторная батарея PTK-BATTERY 12V-7Ah ООО"РУБЕЖ" | шт. | 22
1.1.13.2 | UG Источник вторичного электропитания резервированный адресный ИВЭПР24/2,5 RS-R3 исп. 2x7БР ООО«РУБЕЖ» | шт. | 11
1.1.14 | СПС.СПЗ. 1.4 Оборудование пожарной сигнализации
1.1.14.1 | BTH Извещатель пожарный дымовой оптико-электронный адресно-аналоговый ИП212-64-R3с б/оW1.02 ООО«РУБЕЖ» | шт. | 337
1.1.14.2 | BTH Извещатель пожарный дымовой оптико-электронныйадресный (для монтажана подвеснойпотолок) ИП212-64-R3с б/оW2.03 RBZ-337605 ООО«РУБЕЖ» | шт. | 3278
1.1.14.3 | BTM Извещатель пожарный ручной ИП535-26"Север" ООО«РУБЕЖ» | шт. | 58
1.1.14.4 | BTM Извещатель пожарный ручной адресный с встроенным изолятором короткого замыкания ИПР513-11ИКЗ-А-R3 ООО«РУБЕЖ» | шт. | 150
1.1.14.5 | IZ Изолятор шлейфа ИЗ-2О-R3 ИЗ-2О-R3 RBZ-477618 ООО«РУБЕЖ» | шт. | 953
1.1.15 | СПС.СПЗ. 1.5 Оповещение о пожаре
1.1.15.1 | BIAL Оповещатель охранно-пожарный световой адресный ОПОП1-R3"Текст+стрелка влево" RBZ-338683 ООО«РУБЕЖ» | шт. | 8
1.1.15.2 | BIAL Оповещатель охранно-пожарный световой адресный ОПОП1-R3"Выход" RBZ-338683 ООО«РУБЕЖ» | шт. | 103
1.1.15.3 | BIAL Оповещатель охранно-пожарный световой адресный ОПОП1-R3"Зона безопасности" RBZ-338683 ООО«РУБЕЖ» | шт. | 43
1.1.15.4 | BIAL Оповещатель охранно-пожарный световой адресный ОПОП1-R3"Текст+стрелка вправо" RBZ-338683 ООО"РУБЕЖ" | шт. | 8
1.1.15.5 | BIAS Оповещатель охранно-пожарный звуковых сигналовадресный ОПОП124-R3 RBZ-338683 ООО«РУБЕЖ» | шт. | 33
1.1.16 | СПС.СПЗ. 1.6 Инженерное оборудование систем пожарной защиты
1.1.16.1 | AM Адресная метка на 1 линию АМ-1-R3 RBZ-337436 ООО«РУБЕЖ» | шт. | 271
1.1.16.2 | AM Адресная метка на 4 шлейфа сигнализации АМ-4-R3 RBZ-337644 ООО«РУБЕЖ» | шт. | 59
1.1.16.3 | SC Адресный релейный модуль на 1 выход РМ-1-R3 RBZ-337646 ООО«РУБЕЖ» | шт. | 93
1.1.16.4 | SC Адресный релейный модуль на 4 выхода РМ-4-R3 RBZ-337434 ООО«РУБЕЖ» | шт. | 16
1.1.17 | СПС.СПЗ. 1.7 Автоматизация дымо удаления
1.1.17.1 | BGB Извещатель охранный магнито управляемый адресный ИО10220-2 RBZ-340276 Магнито-Контакт | шт. | 112
1.1.17.2 | MD Модули управления противопожарным клапаном МДУ-1С-R3 RBZ-337610 ООО«РУБЕЖ» | шт. | 316
1.1.17.3 | NTC Датчик температурыот-50до+120C NTC10k TS-K200PRONTC10k (3950)RGP ООО«RGP» | шт. | 4
1.1.17.4 | SU Шкаф управления вентиляцией пожарный ШУН/В-3-03-R3 ООО«РУБЕЖ» | шт. | 1
1.1.17.5 | SU Шкаф управления вентиляцией пожарный ШУН/В-5,5-03-R3 ООО«РУБЕЖ» | шт. | 16
1.1.17.6 | SU Шкаф управления вентиляцией пожарный ШУН/В-7,5-03-R3 ООО«РУБЕЖ» | шт. | 2
1.1.17.7 | SU Шкаф управления насосами пожаротушения ШУН/В-1,5-03-R3 ООО«РУБЕЖ» | шт. | 1
1.1.17.8 | SU Шкаф управления пожарный с устройством плавногопуска ШУН/В-11-03-УПП-R3 ООО«РУБЕЖ» | шт. | 1
1.1.17.9 | UDP Устройство дистанционного пуска адресно с встроенным изолятором короткого замыкания УДП513-11ИКЗ-R3"Пуск дымоудаления" ООО«РУБЕЖ» | шт. | 62
1.1.18 | СПС.СПЗ. 1.8 Автоматизация пожаротушения
1.1.18.1 | SU Шкаф управления задвижкой ШУ3-R3 ШУЗ-1,5-03-R3 ООО«РУБЕЖ» | шт. | 2
1.1.18.2 | SU Шкаф управления пожарный ШУН/В-R3 ШУВ-1,5-03-УК6-R3 ООО«РУБЕЖ» | шт. | 1
1.1.18.3 | SU Шкаф управления пожарный ШУН/В-R3 ШУН/В-1,5-03=УК15-R3 ООО«РУБЕЖ» | шт. | 3
1.1.18.4 | SU Шкаф управления пожарный ШУН/В-R3 ШУН/В-22-03-УПП-R3 ООО«РУБЕЖ» | шт. | 1
1.1.18.5 | Труба стальная водогазопроводная ВГП50 Тв50 electro-mpo.ru | м | 6
1.1.19 | СПС.СПЗ. 1 ОКЛ СПЕЦКАБЛАЙН-КиТ-ГФ20-22м(КПСнг(А)-FRHF 1x2x2,5-22м ТУ16.К99-081-2016
1.1.19.1 | 1,1 Труба ПВХ гофрированная d20 мм с протяжкой ООО"Спецкабель" | м | 22
1.1.19.2 | 1,2 Держатель (скоба) оцинкованный односторонний D=20 ООО"Спецкабель" | шт | 66
1.1.19.3 | 1,3 Гвозди для прямогомонтажа ООО"Спецкабель" | шт | 66
1.1.20 | СПС.СПЗ. 2 ОКЛ СПЕЦКАБЛАЙН-КиТ-ГФ20-24523м(КПСнг(А)-FRHF 1x2x1,0 - 24523м ТУ16.К99-081-2016
1.1.20.1 | 2,1 Труба ПВХ гофрированная d20 мм с протяжкой ООО"Спецкабель" | м | 24523
1.1.20.2 | 2,2 Держатель (скоба) оцинкованный односторонний D=20 ООО"Спецкабель" | шт | 73569
1.1.20.3 | 2,3 Гвозди для прямогомонтажа ООО"Спецкабель" | шт | 73569
1.1.21 | СПС.СПЗ. 3 ОКЛ СПЕЦКАБЛАЙН-КиТ-ГФ20-35м(КППГнг(А)-FRHF 4x1,0-35м ТУ16.К99-081-2016
1.1.21.1 | 3,1 Труба ПВХ гофрированная d20 мм с протяжкой ООО"Спецкабель" | м | 35
1.1.21.2 | 3,2 Держатель (скоба) оцинкованный односторонний D=20 ООО"Спецкабель" | шт | 105
1.1.21.3 | 3,3 Гвозди для прямогомонтажа ООО"Спецкабель" | шт | 105
1.1.22 | СПС.СПЗ. 4 ОКЛ СПЕЦКАБЛАЙН-КиТ-ГФ20-290м(СПЕЦЛАНUTP 5нг(А)-FRLS 4х2х0,52- 290м ТУ16.К99-081-2016
1.1.22.1 | 4,1 Труба ПВХ гофрированная d20 мм с протяжкой ООО"Спецкабель" | м | 290
1.1.22.2 | 4,2 Держатель (скоба) оцинкованный односторонний D=20 ООО"Спецкабель" | шт | 870
1.1.22.3 | 4,3 Гвозди для прямогомонтажа ООО"Спецкабель" | шт | 870
1.1.23 | СПС.СПЗ. 3. Материалы
1.1.23.1 | Бирка кабельная У-136 Fortisflex | шт. | 6000
1.1.23.2 | Коробка монтажная огнестойкая металлическая КМОМ (4х2,5мм2)75х75х37 Пожтехкабель | шт. | 230
1.1.23.3 | Коробка монтажная огнестойкая металлическая КМОМ (8х2,5мм2)210х100х37 Пожтехкабель | шт. | 20
1.1.23.4 | Коробка монтажная огнестойкая металлическая КМОМ (16к х2,5мм) 210х100х37 Пожтехкабель | шт. | 200
1.1.23.5 | Коробки монтажные огнестойкие металлические герметичные КМОМГ Пожтехкабель | шт. | 30
1.1.23.6 | Кронштейн Г-образный 9263818 etm.ru | шт. | 1
1.1.23.7 | Огнезащитный термо расширяющийся герметик ОГНЕЗА-ГТ310мл ОГНЕЗА-ГТ310мл ООО Огнеза | шт. | 200
1.1.23.8 | Струбцина монтажная для труб d20 (3/4") Пожтех кабель | шт. | 180
1.1.23.9 | Струбцина монтажная для труб d32 (1-1/4") Пожтех кабель | шт. | 1401
1.1.23.10 | Стяжки нейлоновые 3*100 | шт. | 6000
1.1.23.11 | В Выключатель металлический кнопка-ключ "DOORHAN" | шт. | 1
1.1.23.12 | КМОМ Коробка огнестойкая монтажная КМОМ 210х100х37 (16к х2,5мм) 070-031-210х100х37 ПожТехКабель | шт. | 316
1.1.23.13 | Штора противопожарная, ширина 6000 мм, высота 2400 мм притолока 550 мм EI60 "DOORHAN" | шт. | 1
1.1.23.14 | Штора противопожарная, ширина 6000 мм, высота 2400 мм притолока 550 мм EI60 "DOORHAN" | шт. | 1
1.1.23.15 | Кабель 2КППГнг(А)-FRHF 4х1 | пм | 957
1.1.23.16 | Кабель КПСЭнг(А)-FRHF 1х2х0,75 | пм | 606
1.1.23.17 | Кабель КПСнг(А)-FRHF 1х2х1 | пм | 24036
1.1.23.18 | Кабель КПСнг(А)-FRHF 1х2х2,5 | пм | 31
1.1.23.19 | Кабель СПЕЦЛАН UTP 5 нг(А)-FRLS 4х2х0,52 | пм | 360
1.1.24 | СПС.СПЗ. Молниезащита и заземление
1.1.24.1 | Клемма для соединения круглых стальных проводников | шт. | 1
1.1.25 | СПС.СПЗ. Оборудование смежного раздела
1.1.25.1 | Электродвигатель | шт. | 28
1.1.25.2 | SPM Прибор управления оповещением пожарный SPM "Sonar" | шт. | 3
1.1.26 | СПС.СПЗ. Продукция огнезащита кабельной линии
1.1.26.1 | Герметик 'ОГ-20' Техстронг | кг | 63
1.1.26.2 | Плита огнезащитная EI45,10мм Техстронг | м2 | 26
1.1.26.3 | Плита огнезащитная EI150,70мм Техстронг | м2 | 165
1.1.26.4 | Профиль П-образный стальной оцинкованный 50х40х0,6мм Техстронг | м | 35
1.1.27 | СОТС. Оборудование
1.1.27.1 | Прибор приемо-контрольный Приток-А КОП-02.6 ООО ОБ "Сократ" | шт. | 1
1.1.27.2 | Извещатель охранный ручной точечный электроконтактный ИО101-7/1 "Астра-321 исп.Т ЗАО "ТЕКО" | шт. | 1
1.1.27.3 | Индикатор прибытия наряда БИГ-09 ООО "ПЗАП" | шт. | 1
1.1.27.4 | Источник бесперебойного питания 12В, 2А Скат-1200Д ООО "Бастион" | шт. | 1
1.1.27.5 | Аккумулятор герметичный свинцово-кислотный 12В, 7 Ач Delta DT 1207 Delta | шт. | 2
1.1.28 | СОТС. Кабели, провода, шнуры и шины
1.1.28.1 | Кабель витая пара, неэкранированный (U/UTP), кат 5е 4 пары (24 AWG) Parlan U/UTP Cat5e ZHнг(А)-FRHF 4x2x0.52 ООО "ТД Паритет" | м | 25
1.1.28.2 | Кабель сигнальный с изоляцией и ПВХ оболочкой пониженной пожарной опасности безгалогенная КСПВПнг(А)-HF 1х2х0.8 ООО "ТД Паритет" | м | 8
1.1.28.3 | Кабель сигнальный с изоляцией и ПВХ оболочкой пониженной пожарной опасности безгалогенная КСПВПнг(А)-HF 1х2х1.13 ООО "ТД Паритет" | м | 1
1.1.29 | СОТС. Изделия и материалы
1.1.29.1 | Кабель-канал магистральный 25х16 ЭЛЕКОР, длина 2м СКК10-025-016-1-К01 ГК "IEK" | шт. | 1
1.1.29.2 | Дюбель-гвоздь 6х40 | шт. | 21
1.1.29.3 | Пена однокомпонентая огнезащитная DF1201 ЗАО "ДКС" | шт. | 1
1.1.29.4 | Труба гофрированная ПВХ d=20мм с зондом CTG20-20-K41-010l ГК "IEK" | м | 5
1.1.29.5 | Скоба металлическая d19-20 мм CMAT10-19-010 ГК "IEK" | шт. | 15
1.1.30 | АСУД. Металлические оболочки
1.1.30.1 | Щит с монтажной панелью IP54 650х500х220мм, ЩМП-3-0 (650х500х220мм) У2 IP54 IEK, Поставщик: IEK | шт | 9
1.1.30.2 | Щит с монтажной панелью IP54 1200х750х300мм, ЩМП-3-0 (1200х750х300мм) У2 IP54 IEK, Поставщик: IEK | шт | 2
1.1.31 | АСУД. Оборудование
1.1.31.1 | Прибор аварийной сигнализации, AlarmControl 1, Поставщик: Wilo | шт. | 1
1.1.31.2 | Газоанализатор стационарный, ОПТИМУС, Поставщик: НПП "Газоаналит" | шт | 27
1.1.31.3 | Специализированныйтелефонный аппарат USB, Телефонный аппарат USB, Поставщик: Текон-Автоматика | шт. | 1
1.1.31.4 | Коммутатор промышленный на DIN-рейку, TSX-ML2-2GX/SFP-8GT, Поставщик: EKF | шт. | 11
1.1.31.5 | Удлиннитель интерфейса, E-PoE/1W, Поставщик: OSNOVO | шт. | 3
1.1.31.6 | Выключатель нагрузки, ВН-32 1Р 20А, Поставщик: IEK | шт. | 11
1.1.31.7 | Выключатель для ручного пуска, AtlasDesign PROFI IP54 10AXбел. SE ATN540111, Код изделия: 1616127, Поставщик: Systeme Electric | шт | 2
1.1.31.8 | Релейный модуль "РМ-1", SC, Поставщик: "Рубеж" | шт. | 1
1.1.31.9 | Розетка силовая с заземл. на DIN-рейку, РАр10-3-ОП, Поставщик: IEK | шт. | 12
1.1.31.10 | Аккумуляторнаябатарея 7 А/ч 12В, 12V-7Ah, Поставщик: Бастион | шт. | 52
1.1.31.11 | Персональный компьютер с ОС Windows 10 с предусмотренным ПО АСУД.SCADA, АСУД.SCADA, Поставщик: Текон-Автоматика | шт. | 1
1.1.31.12 | Блок бесперебойного питания 24В, SKAT-24-1.0 DIN, Поставщик: Бастион | шт. | 22
1.1.31.13 | Блок бесперебойного питания 24В, SKAT-24-2.0 DIN, Поставщик: Бастион | шт. | 4
1.1.31.14 | Дополнительнаякнопка вызова со шнуром, GC-0423W1, Код изделия: GC-0423W1, Поставщик: Getcall | шт. | 2
1.1.31.15 | Кнопка сброса вызова, GC-0421W1, Код изделия: GC-0421W1, Поставщик: Getcall | шт. | 2
1.1.31.16 | Концентратор сопряжения с лифтом. Прибор для снятия расширенной информации со станций управления лифтом, КСЛ-RS, Поставщик: Текон-Автоматика | шт | 6
1.1.31.17 | Концентратор универсальный Текон-Автоматика КУН-IP8, КУН-IP4, Поставщик: Текон-Автоматика | шт. | 9
1.1.31.18 | Концентратор универсальный Текон-Автоматика КУН-IP8, КУН-IP8, Поставщик: Текон-Автоматика | шт. | 4
1.1.31.19 | Концентратор управления КУП, КУП4RS, Поставщик: Текон-Автоматика | шт | 6
1.1.31.20 | Переговорное устройство в антивандальном исполнении, ПГУ-RS, Поставщик: Текон-Автоматика | шт. | 65
1.1.31.21 | Устройство переговорное связи лифта (УПСЛ-М исп.1), УПСЛ-М исп.1, Поставщик: Текон-Автоматика | шт. | 3
1.1.31.22 | Устройство переговорной связи лифта (УПСЛ-М исп.2), УПСЛ-М исп.2, Поставщик: Текон-Автоматика | шт. | 3
1.1.31.23 | Шкаф управления дренажными насосами, ШУДН511 1-2474-540011-60914-R-СБ54УЗ.1, Поставщик: АртЭлектро-КС | шт. | 2
1.1.31.24 | Шкаф управления дренажными насосами, ШУДН511 5-2474-540011-60914-R-СБ54УЗ.1, Поставщик: АртЭлектро-КС | шт. | 1
1.1.31.25 | Шкаф управления дренажными насосами, ШУДН511 5-2844-540011-60914-R-СБ54УЗ.1, Поставщик: АртЭлектро-КС | шт. | 1
1.1.31.26 | Шкаф управления дренажными насосами, ШУДН511 5-3074-540011-60914-R-СБ54УЗ.1, Поставщик: АртЭлектро-КС | шт. | 3
1.1.32 | АСУД. Извещатели и оповещятели
1.1.32.1 | Датчик уровня, ДУ-3.1, Поставщик: Owen.ru | шт. | 2
1.1.32.2 | Датчик уровня, ДУ-5.1, Поставщик: Owen.ru | шт. | 5
1.1.32.3 | Извещатель охранный точечный магнитоконтактный, ИО 102-20 Б2П (2), Поставщик: КомплектСтройСервис | шт. | 25
1.1.32.4 | Оповещатель охранно-пожарный комбинированныйсветозвуковой, Марс 24-КП (строб), Поставщик: ООО "СибАльянс" | шт. | 58
1.1.33 | АСУД. Кабельные изделия
1.1.33.1 | Безгалогенный кабель, КИС-ПКШпнг(А)-HF 2х2х0,37, Код изделия: 105377, Поставщик: ООО "ТПД Паритет" | м | 42
1.1.33.2 | Безгалогенный провод для межприборного монтажа, ПМПнг(А)-HF 2х1,50, Код изделия: 114617, Поставщик: ООО "ТПД Паритет" | м | 111
1.1.33.3 | Кабель для автоматизации, КДПЭПГнг(А)-HF 2х2х1, Код изделия: 105207, Поставщик: ООО "ТПД Паритет" | м | 5418
1.1.33.4 | Кабель парной скрутки кат.5e, F/UTP нг(А)-HF 4х2x0,52, Код изделия: NMC 9200C-BK, Поставщик: Nikomax | м | 996
1.1.33.5 | Кабель питания, ППГнг(А)-HF 3х1,5, Поставщик: АО "ИВКЗ" | м | 12
1.1.33.6 | Кабель питания, ППГнг(А)-HF 5х1,5, Поставщик: АО "ИВКЗ" | м | 43
1.1.34 | АСУД. Продукция трубы
1.1.34.1 | Труба ПВХ гофрированная гибкая, легкая с протяжкой (ТУ 27.33.14-002-83135016-2017), Тп20, Код изделия: CTG20-20-K41-100I, Поставщик: IEK | м | 3338
1.1.34.2 | Труба ПВХ гофрированная гибкая, легкая с протяжкой (ТУ 27.33.14-002-83135016-2017), Тп25, Код изделия: CTG20-25-K41-050I, Поставщик: IEK | м | 36
1.1.34.3 | Труба ПВХ гофрированная гибкая, легкая с протяжкой (ТУ 27.33.14-002-83135016-2017), Тп32, Код изделия: CTG20-32-K41-025I, Поставщик: IEK | м | 24
1.1.34.4 | Труба стальная водогазопроводная, ВГП20, Код изделия: Тв20, Поставщик: electro-mpo.ru | м | 483
1.1.34.5 | Труба стальная водогазопроводная, ВГП25, Код изделия: Тв25, Поставщик: electro-mpo.ru | м | 37
1.1.34.6 | Труба стальная водогазопроводная, ВГП40, Код изделия: Тв40, Поставщик: electro-mpo.ru | м | 6
1.1.34.7 | Труба стальная водогазопроводная, ВГП50, Код изделия: Тв50, Поставщик: electro-mpo.ru | м | 6
1.1.35 | АСУД. Продукция аксессуаров к трубам
1.1.35.1 | Держатель пластиковый для трубы ПВХ с защелкой, CF20, Код изделия: CTA10D-CF20-K41-100, Поставщик: IEK | шт. | 11127
1.1.35.2 | Держатель пластиковый для трубы ПВХ с защелкой, CF25, Код изделия: CTA10D-CF25-K41-100, Поставщик: IEK | шт. | 120
1.1.35.3 | Держатель пластиковый для трубы ПВХ с защелкой, CF32, Код изделия: CTA10D-CF32-K41-050, Поставщик: IEK | шт. | 80
1.1.35.4 | Комплект крепления ОКЛ для труб с использованием самореза, дюбель-втулок ГОСТ Р 55739 и крепеж-скобы двухлапковой ГОСТ 24133, ККТ-СПЗ-20, Код изделия: ККТ-СПЗ-20, Поставщик: тендерлист | шт. | 1610
1.1.35.5 | Комплект крепления ОКЛ для труб с использованием самореза, дюбель-втулок ГОСТ Р 55739 и крепеж-скобы двухлапковой ГОСТ 24133, ККТ-СПЗ-25, Код изделия: ККТ-СПЗ-25, Поставщик: тендерлист | шт. | 124
1.1.35.6 | Комплект крепления ОКЛ для труб с использованием самореза, дюбель-втулок ГОСТ Р 55739 и крепеж-скобы двухлапковой ГОСТ 24133, ККТ-СПЗ-40, Код изделия: ККТ-СПЗ-40, Поставщик: тендерлист | шт. | 20
1.1.35.7 | Комплект крепления ОКЛ для труб с использованием самореза, дюбель-втулок ГОСТ Р 55739 и крепеж-скобы двухлапковой ГОСТ 24133, ККТ-СПЗ-50, Код изделия: ККТ-СПЗ-50, Поставщик: тендерлист | шт. | 20
1.1.36 | АСУД. Коробки коммутационныеи распаячные
1.1.36.1 | Разветвитель интерфейса RS-485, РИ RS-485, Поставщик: Текон-Автоматика | шт. | 39
1.1.36.2 | Коробка огнестойкая монтажная, КМ-О (6к), Поставщик: ГК "Гефест" | шт. | 19
1.1.37 | АСУД. ОКЛ ТУ 3581-014-39793330-2009 в составе:
1.1.37.1 | Огнестойкий безгалогенный кабель, КСРПнг(А)-FRHF 2х2х1, Код изделия: 101299, Поставщик: ООО "ТПД Паритет" | м | 1743
1.1.37.2 | Труба ПВХ гофрированная гибкая, легкая с протяжкой (ТУ 27.33.14-002-83135016-2017), Тп25, Код изделия: CTG20-25-K41-050I, Поставщик: IEK | м | 1743
1.1.37.3 | Держатель пластиковый для трубы ПВХ с защелкой, CF25, Код изделия: CTA10D-CF25-K41-100, Поставщик: IEK | шт. | 5810
1.1.38 | АСУД. ОКЛ ТУ 3574-030-39793330-2016 в составе:
1.1.38.1 | Огнестойкий кабель парной скрутки, ParLan U/UTP Cat5e ZHнг(А)-FRHF 4х2х0,52, Код изделия: 103972, Поставщик: ООО "ТПД Паритет" | м | 733
1.1.38.2 | Труба ПВХ гофрированная гибкая, легкая с протяжкой (ТУ 27.33.14-002-83135016-2017), Тп20, Код изделия: CTG20-20-K41-100I, Поставщик: IEK | м | 733
1.1.38.3 | Держатель пластиковый для трубы ПВХ с защелкой, CF20, Код изделия: CTA10D-CF20-K41-100, Поставщик: IEK | шт. | 2444
1.1.39 | АСУД. Материалы
1.1.39.1 | DIN-рейка оцинкованная 30см, YDN10-0030, Поставщик: IEK | шт. | 35
1.1.39.2 | Аккумуляторныйотсек, АО-1/7 DIN, Поставщик: Бастион | шт. | 26
1.1.39.3 | Коннектор, RJ-45 джек, Поставщик: ООО "ТД Тинко" | уп. | 1
1.1.39.4 | Муфта ОГНЕЗА-ПМ-К, , Поставщик: Огнеза | шт. | 60
1.1.39.5 | Огнестойкая монтажная пена ОГНЕЗА EI150, EI150, Поставщик: Огнеза | шт. | 10
1.1.39.6 | Плита минераловатнаяупаковка 6 плит, 1000x600x50 плотность 110 кг/м3, Поставщик: Огнеза | уп. | 1
1.1.40 | СОУЭ. Оборудование
1.1.40.1 | Громкоговорительтрансляционный настенный, 6 Вт, SW-06, Код изделия: RBZ-138659, Поставщик: ООО «SONAR» | шт. | 12
1.1.40.2 | Громкоговорительтрансляционный настенный, 3 Вт, SW-03, Код изделия: RBZ-138658, Поставщик: ООО «SONAR» | шт. | 434
1.1.40.3 | Громкоговорительтрансляционный настенный, 1 Вт, SW-01, Код изделия: RBZ-138657, Поставщик: ООО «SONAR» | шт. | 430
1.1.40.4 | Громкоговорительрупорный трансляционный, 100В, 15/10/5Вт Sonar SHS-15T, SHS-15T, Код изделия: RBZ-035334, Поставщик: SONAR | шт. | 13
1.1.40.5 | Громкоговорительречевой потолочный, 6 Вт, SCS-06, Поставщик: ООО «SONAR» | шт. | 2
1.1.40.6 | Громкоговорительвлагозащищенный OSR508TW , 1 Вт, OSR508TW, Поставщик: CVGAUDIO | шт. | 59
1.1.40.7 | Фильтр оконечный для трансляционной линии, SFT-2300-М, Код изделия: RBZ-164187, Поставщик: SONAR | шт. | 42
1.1.40.8 | Пульт микрофонный Sonar, SRM-7020, Код изделия: RBZ-219125, Поставщик: ООО «SONAR» | шт. | 2
1.1.40.9 | Панель расширения Sonar, SRX-8040, Поставщик: SONAR | шт. | 2
1.1.40.10 | Источник вторичного электропитаниярезервированный адресный, ИВЭПР 24/2,5 RS-R3 исп. 2x7 БР, Код изделия: RBZ-221327, Поставщик: ООО «РУБЕЖ» | шт. | 2
1.1.41 | СОУЭ. Шкафы телекоммуникационные
1.1.41.1 | Шкаф настенный телекоммуникационный27U, 27U 600*600, Код изделия: AYSN-19"-2766-SP, Поставщик: AYSN | шт. | 1
1.1.41.2 | Шкаф настенный телекоммуникационный22U, 22U 600*600, Код изделия: AYSN-19"-2260-BG, Поставщик: AYSN | шт. | 1
1.1.42 | СОУЭ. Оборудование в составе шкафа
1.1.42.1 | Аккумуляторнаябатарея PTK-BATTERY, 12V-7Ah, Поставщик: ООО Пожтехкабель | шт. | 4
1.1.42.2 | Блок сопряжения, БАО-300, Поставщик: МАРС-АРСЕНАЛ | шт. | 1
1.1.42.3 | Шина заземления с изоляторами, креплением и комплектом проводов на 20 соединений, AYSN-I-20, Поставщик: AYSN | шт. | 2
1.1.42.4 | Блок розеток 19 1U 8 розеток 220В, RD-8 (pwc), Поставщик: Sonar | шт. | 2
1.1.42.5 | Полка стационарная, , Код изделия: TSH3L-450-RAL9004, Поставщик: Hyperline | шт. | 3
1.1.42.6 | Блок вентиляторный 19 3U 24В, SAB-1112-EX, Поставщик: AYSN | шт. | 2
1.1.42.7 | Блок аккумуляторныхбатарей, SBB-2450, Поставщик: SONAR | шт. | 8
1.1.42.8 | Зарядное устройство SBC, SBC-3250, Поставщик: SONAR | шт. | 2
1.1.42.9 | Сетевой коммутатор, SNA-800, Поставщик: SONAR | шт. | 2
1.1.42.10 | Конвертер DAP-IP, SNCA-8002, Поставщик: ООО "Рубеж" | шт. | 5
1.1.42.11 | Прибор управления SPM, Sonar SPM-C20085-AR, Поставщик: SONAR | шт. | 3
1.1.43 | СОУЭ. Кабельные изделия
1.1.43.1 | Провод силовой, ПуГВнг(А)-LS 1х6, Код изделия: 412756, Поставщик: ЭТМ | м | 10
1.1.43.2 | Огнестойкий безгалогенный кабель парной скрутки, ParLan F/UTP Cat5e ZHнг(А)-FRHF 4х2х0,52, Код изделия: 102525, Поставщик: ООО "ТПД Паритет" | м | 229
1.1.43.3 | Огнестойкий безгалогенный кабель не распространяющий горение, КСРПнг(А)-FRHF 1х2х1,5, Код изделия: 101295, Поставщик: ООО "ТПД Паритет" | м | 79
1.1.44 | СОУЭ. Продукция трубы
1.1.44.1 | Труба стальная водогазопроводная, ВГП25, Поставщик: Сталь Эксперт | м | 23
1.1.44.2 | Труба стальная водогазопроводная, ВГП32, Поставщик: Сталь Эксперт | м | 6
1.1.44.3 | Труба стальная водогазопроводная, ВГП50, Поставщик: Сталь Эксперт | м | 8.6
1.1.44.4 | Труба гофрированная гибкая d20, ТГТ СЗ ПВХ 20 мм, Код изделия: 710-002, Поставщик: "ПожТехКабель" | м | 11
1.1.45 | СОУЭ. Продукция аксессуаров к трубам
1.1.45.1 | Скоба металлическая двухлапковая 19-20 мм, 19-20 мм, Код изделия: 851-005, Поставщик: "ПожТехКабель" | шт. | 37
1.1.45.2 | Саморез 3,5x35мм, 3,5х35 мм, Код изделия: 860-005, Поставщик: "ПожТехКабель" | шт | 37
1.1.45.3 | Дюбель металлический 5х30мм, 5х30 мм, Код изделия: 861-005, Поставщик: "ПожТехКабель" | шт. | 37
1.1.46 | СОУЭ. ОКЛ ТУ 3581-014-39793330-2009в составе:
1.1.46.1 | Огнестойкий безгалогенный кабель не распространяющий горение, КСРПнг(А)-FRHF 1х2х1,5, Код изделия: 101295, Поставщик: ООО "ТПД Паритет" | м | 13558
1.1.46.2 | Труба гофрированная гибкая d20, ТГТ СЗ ПВХ 20 мм, Код изделия: 710-002, Поставщик: "ПожТехКабель" | м | 13558
1.1.46.3 | Скоба металлическая двухлапковая 19-20 мм, 19-20 мм, Код изделия: 851-005, Поставщик: "ПожТехКабель" | шт. | 45194
1.1.46.4 | Дюбель металлический 5х30мм, 5х30 мм, Код изделия: 861-005, Поставщик: "ПожТехКабель" | шт. | 45194
1.1.46.5 | Саморез 3,5x35мм, 3,5х35 мм, Код изделия: 860-005, Поставщик: "ПожТехКабель" | шт | 45194
1.1.47 | СОУЭ. ОКЛ ТУ 3574-030-39793330-2016в составе:
1.1.47.1 | Огнестойкий безгалогенный кабель парной скрутки, ParLan F/UTP Cat5e ZHнг(А)-FRHF 4х2х0,52, Код изделия: 102525, Поставщик: ООО "ТПД Паритет" | м | 165
1.1.47.2 | Труба гофрированная гибкая d20, ТГТ СЗ ПВХ 20 мм, Код изделия: 710-002, Поставщик: "ПожТехКабель" | м | 165
1.1.47.3 | Скоба металлическая двухлапковая 19-20 мм, 19-20 мм, Код изделия: 851-005, Поставщик: "ПожТехКабель" | шт. | 550
1.1.47.4 | Дюбель металлический 5х30мм, 5х30 мм, Код изделия: 861-005, Поставщик: "ПожТехКабель" | шт. | 550
1.1.47.5 | Саморез 3,5x35мм, 3,5х35 мм, Код изделия: 860-005, Поставщик: "ПожТехКабель" | шт | 550
1.1.48 | СОУЭ. ОКЛ ТУ 3581-014-39793330-2009в составе:
1.1.48.1 | Огнестойкий безгалогенный кабель, КСРПнг(А)-FRHF 1х2х0,75, Код изделия: 101293, Поставщик: ООО "ТПД Паритет" | м | 26
1.1.48.2 | Труба гофрированная гибкая d20, ТГТ СЗ ПВХ 20 мм, Код изделия: 710-002, Поставщик: "ПожТехКабель" | м | 26
1.1.48.3 | Скоба металлическая двухлапковая 19-20 мм, 19-20 мм, Код изделия: 851-005, Поставщик: "ПожТехКабель" | шт. | 87
1.1.48.4 | Дюбель металлический 5х30мм, 5х30 мм, Код изделия: 861-005, Поставщик: "ПожТехКабель" | шт. | 87
1.1.48.5 | Саморез 3,5x35мм, 3,5х35 мм, Код изделия: 860-005, Поставщик: "ПожТехКабель" | шт | 87
1.1.49 | СОУЭ. Материалы и изделия для монтажа
1.1.49.1 | Стяжки нейлоновые3*100 | шт. | 4400
1.1.49.2 | Разъём RJ-45 UTP для кабеля кат.5E, Код изделия: CS3-1C5EU, Поставщик: ITK | шт. | 100
1.1.49.3 | Плита минераловатнаяплотность 110 кг/м3, 1000х600х50, Поставщик: ООО"Огнеза" | шт. | 7
1.1.49.4 | Огнезащитный противопожарныйтерморасширяющийсягерметик марки "Огнеза-ГТ" 20 кг, 105040.0, Код изделия: 105040.0, Поставщик: ООО"Огнеза" | шт. | 15
1.1.49.5 | Модуль связи GSM/LTE - 4G модуль, GCT450, Поставщик: | шт. | 1
1.1.49.6 | Коммутационный шнур (патч-корд) кат.5E FTP 10м серый, кат.5E FTP, Код изделия: PC01-C5EF-10M, Поставщик: ITK | шт. | 1
1.1.49.7 | Бирка маркировочная, У-136, Поставщик: DKC | шт. | 4400
1.1.49.8 | Антенна 4G, MultiAnt 450-2600МГц | шт. | 1
1.1.49.9 | SIM-карта для блока оповещения | шт. | 1
1.1.50 | СОУЭ. Продукция огнезащита кабельной линии
1.1.50.1 | Профиль П-образный стальной оцинкованный 50?40?0,6 мм, Поставщик: Техстронг | м | 25.62
1.1.50.2 | Плита огнезащитная, EI45, 10 мм, Поставщик: Техстронг | м2 | 20.26
1.1.50.3 | Плита огнезащитная, EI150, 70 мм, Поставщик: Техстронг | м2 | 128.58
1.1.50.4 | Герметик 'ОГ-20', Поставщик: Техстронг | кг | 49.12
1.1.51 | АСКУЭ. Шкаф АСКУТ
1.1.51.1 | Навесной шкаф СЕ, 600х800х400, IP65, R5ST0864, Поставщик: DKC | шт. | 1
1.1.51.2 | Устройство сбора и передачи данных, Поставщик: «Нартис» | шт. | 2
1.1.51.3 | Источник питания 230В / 15В, 3А, тип ИП15-60, ИП15-60, Поставщик: НПП «Тепловодохран» | шт. | 2
1.1.51.4 | Модуль бесперебойного питания, 4 А, Поставщик: НПП «Тепловодохран» | шт. | 2
1.1.51.5 | Аккумуляторная батарея 12В для МБП, 7 Ач, АКБ 12V/7Ah, Поставщик: НПП «Тепловодохран» | шт. | 2
1.1.51.6 | Автоматический выключатель, 2 полюсный, 10А, 6 кА, тип C, S 202-C 10, S 202-C 10, Поставщик: ABB | шт. | 1
1.1.51.7 | Автоматический выключатель, 1 полюсный, 2А, 6 кА, тип C, S 201-C 2, S 201-C 2, Поставщик: ABB | шт. | 2
1.1.51.8 | Автоматический выключатель, 1 полюсный, 6А, 6 кА, тип C, S 201-C 6, S 201-C 6, Поставщик: ABB | шт. | 1
1.1.51.9 | Лампа сигнальная со встроенным светодиодом , U ном =230В , зеленый , тип XB5AVM3, , Поставщик: ABB | шт. | 1
1.1.51.10 | Розетка на DIN-рейку с заземляющим контактом, тип M1173, , Поставщик: ABB | шт. | 1
1.1.51.11 | Клемма 2,5 (4) мм2, проходная, Поставщик: WAGO | шт. | 18
1.1.51.12 | Клемма проходная с заземлением, желто-зеленая, Поставщик: WAGO | шт. | 2
1.1.51.13 | DIN-рейка оцинкованная, Поставщик: ABB | м. | 3
1.1.51.14 | Короб перфорированный, серый RL6 25x40, Поставщик: ABB | м. | 4
1.1.51.15 | Ввод кабельный пластиковый, Поставщик: ABB | шт. | 8
1.1.52 | АСКУЭ. Кабельная продукция и материалы
1.1.52.1 | Кабель симметричный парной скрутки, КИПвЭнг (А)-HF 1x2x0,78, Поставщик: | м. | 1705
1.1.52.2 | Блок коммутации с клеммником и крышкой (107x107x50), КМТ-010-022, Код изделия: plc-kmt-010-022, Поставщик: EKF | шт. | 58
1.1.52.3 | Труба ПВХ гибкая гофр. д.25мм, лёгкая с протяжкой, 50м, цвет серый, , Поставщик: | м. | 1646
1.1.52.4 | Держатель с защелкой, д.25мм, , Поставщик: ДКС | шт. | 4938
1.1.52.5 | Труба металлическая, д.20мм, 3м, , Поставщик: ДКС | шт. | 5
1.1.52.6 | Стяжка 250 мм, | уп. | 10
1.1.52.7 | Бирка кабельная с клипсой (с защелкой), DN1201, Поставщик: | шт. | 344
1.1.52.8 | Пена двухкомпонентная огнезащитная, Поставщик: | шт. | 6
1.1.52.9 | Патчкорд 20м, Cablexpert PP12-20M/BK, Поставщик: | шт. | 2
1.1.52.10 | Системный блок DEXP, Atlas H468, Поставщик: DEXP | шт. | 1
1.1.52.11 | Монитор 27", Acer KA272G0bi, Поставщик: ACER | шт. | 1
1.1.52.12 | Клавиатура + Мышь проводные, Logitech Desktop MK120, Поставщик: Logitech | шт. | 1
1.1.53 | ОЗДС. Основное оборудование
1.1.53.1 | Блок усиления БВУ, М2-Д-333, Поставщик: ООО "ЦПИ" | шт. | 17
1.1.53.2 | Блок питания импульсный БПИ БЭ Иссан-Охра-Д-333, БПИ, Поставщик: ООО "ИССАН" | шт. | 7
1.1.53.3 | Барьер электризуемый, М3-Д-333, Поставщик: ООО "ЦПИ" | м | 22
1.1.54 | ОЗДС. Кабельные изделия
1.1.54.1 | Провод высоковольтный сечением 0,35 мм, ПВМТ-40 1х0,35, Поставщик: ООО"ЦПИ" | м | 129
1.1.54.2 | Кабель силовой, ППГнг(А)-HF 2х1,5, Код изделия: 2363603, Поставщик: ЭТМ | м | 264
1.1.55 | ОЗДС. Продукция трубы
1.1.55.1 | Труба ПВХ гофрированная гибкая, легкая с протяжкой (ТУ 27.33.14-002-83135016-2017), Тп20, Код изделия: CTG20-20-K41-100I, Поставщик: IEK | м | 376
1.1.56 | ОЗДС. Продукция аксессуаров к трубам
1.1.56.1 | Держатель пластиковый для трубы ПВХ с защелкой, CF20, Код изделия: CTA10D-CF20-K41-100, Поставщик: IEK | шт. | 1254
1.1.57 | ОЗДС. Материалы
1.1.57.1 | Стяжки нейлоновые 3*100, , Поставщик: DKC | шт. | 220
1.1.57.2 | Скоба металличческая однолапковая CVO d19-20 мм 100шт/уп, , Поставщик: Промрукав | уп. | 5
1.1.57.3 | Помещение оборудовано ОЗДС АПК ОЗДУ-М: Предупреждающаянаклейка, , Поставщик: ООО "ЦПИ" | шт. | 17
1.1.57.4 | Плита минераловатнаяплотность 110 кг/м3, 1000х600х50, Поставщик: ООО "ОГНЕЗА" | шт. | 1
1.1.57.5 | Огнезащитный противопожарныйтерморасширяющийсягерметик марки «ОГНЕЗА-ГТ» 20 кг, , Поставщик: ООО "ОГНЕЗА" | шт. | 2
1.1.57.6 | Гвозди для прямого монтажа 3х38мм (усиленные) 1000 шт/уп, PR08.5813, Код изделия: PR08.5813, Поставщик: Промрукав | уп. | 1
1.1.57.7 | Высокопрочный силиконовый клей-герметик для БЭ, , Поставщик: ООО "ЦПИ" | кг. | 3
1.1.57.8 | Бирка маркировочная, У-136, Поставщик: IEK | шт. | 220
1.1.58 | РФ. Оборудование
1.1.58.1 | Конвертер IP/СПВ, 3 программы, 1 программа 30 Вольт/30 Вт, MiniRack, 220 В, FG-ACE-CON-VF/Eth,V2 (SW 2.6), Поставщик: НАТЕКС | шт. | 1
1.1.59 | РФ. Кабели, провода, шнуры и шины
1.1.59.1 | КПСВЭВнг(А)-LS 1х2х0,5 Кабель симметричной парной скрутки, не распространяющий горение при групповой прокладке с пониженным дымо- и газовыделением в общем экране из алюмолавсановой ленты с контактным проводником из медной луженой проволоки; однопроволочная центральная жила 0,5 мм.кв.; наружный диаметр 5,4 мм; красного цвета, КПСВЭВнг(А)-LS 1х2х0,5, Код изделия: УТ0006236, Поставщик: Авангард | м | 30
1.1.59.2 | Патч-корд F/FTP, категория 5е, 2xRJ45/8p8c, экранированный, серый, LSZH, 3м., PC01-C5EFL-3M, Поставщик: | шт. | 1
1.1.60 | РФ. Изделия и материалы
1.1.60.1 | Бирка У-134 квадратная 50х50 мм (100шт), UZMA-BIK-Y134-S, Поставщик: | шт. | 1
1.1.60.2 | Труба ПВХ гибкая гофрированная д.25мм, с протяжкой, , Код изделия: 91925, Поставщик: DKC | м | 10
1.1.60.3 | Держатель с защелкой и дюбелем д.25 мм, уп. 100 шт., , Код изделия: 51325, Поставщик: DKC | упак. | 1
1.1.60.4 | Саморез 3,5х50 мм с дюбелем F6 (100 шт.), In-liner Front, Код изделия: CM06541, Поставщик: DKC | упак. | 1
1.1.60.5 | Хомут P6.6 стандартный, белый, 2,6x160, 100 шт. в уп, 25206, Поставщик: DKC | упак. | 1
1.1.60.6 | Противопожарная пена, CP 620, Код изделия: 2025085, Поставщик: Hilti Россия | шт. | 1
1.1.60.7 | Радиорозетка накладная, для использования внутри помещения, номинальное напряжение 15/30 В, белая, РПВ-1-2-30, Код изделия: ETM9688553, Поставщик: БелТИЗ | шт. | 1
1.1.61 | СКУД. Оборудование
1.1.61.1 | R3-Рубеж-2ОП Прибор приемно-контрольный и управления охранно-пожарный адресный, R3-Рубеж-2ОП, Код изделия: RBZ-319538, Поставщик: ООО "Рубеж" | шт. | 1
1.1.61.2 | R3-МС-Е Модуль сопряжения преобразователь интерфейса, R3-МС-Е, Код изделия: RBZ-377219, Поставщик: ООО "Рубеж" | шт. | 1
1.1.61.3 | Модуль контроля доступа МКД-2-R3, МКД-2-R3, Код изделия: RBZ-359371, Поставщик: ООО "Рубеж" | шт. | 37
1.1.61.4 | ИВЭПР 12/2 2х12-Р БР Источник питания номинальным постоянным напряжением 12 В и током нагрузки до 2,0 А., ИВЭПР 12/2 2х12-Р БР, Код изделия: RBZ-052433, Поставщик: ООО "Рубеж" | шт. | 38
1.1.61.5 | Бесконтактный считыватель идентификаторов смарт-карт STR-RM-B01 предназначен для работы в системах контроля и управления доступом с интерфейсом Wiеgand, STR-RM-B01, Код изделия: RBZ-313100, Поставщик: ООО "Рубеж" | шт. | 37
1.1.61.6 | УДП 513-10 исп. 01 АР Устройство дистанционного пуска., УДП 513-10 исп. 01 АР, Поставщик: ООО "Рубеж" | шт. | 37
1.1.61.7 | AT-H805A LED Кнопка выхода, AT-H805A LED, Поставщик: ООО "АККОРДТЕК" | шт. | 37
1.1.61.8 | ML-295ALN с герконом Электромагнитный замок ACCORDTEC, 300 кг, накладной, ML-295ALN, Код изделия: AT-14021, Поставщик: ООО "АККОРДТЕК" | шт. | 37
1.1.61.9 | Планка для замка LMP-295, LMP-295, Код изделия: AT-02453, Поставщик: ООО "АККОРДТЕК" | шт. | 37
1.1.61.10 | Уголок универсальный LM-295A/350A, LM-295A/350A, Код изделия: AT-02111, Поставщик: ООО "АККОРДТЕК" | шт. | 35
1.1.61.11 | LM-Z-KD-295A/350A Z-крепление с декоративным кожухом ACCORDTEC для дверей, открывающихся внутрь помещения, LM-Z-KD-295A/350A, Код изделия: AT-15284, Поставщик: ООО "АККОРДТЕК" | шт. | 2
1.1.61.12 | Сигнализатор магнитоконтактный СМК-1, СМК-1 АТФЕ.425119.169, Код изделия: 26.30.50.111, Поставщик: ООО НПП «Магнито-Контакт» | шт. | 9
1.1.61.13 | РМ-1-R3 Адресный релейный модуль, РМ-1-R3, Код изделия: RBZ-337646, Поставщик: ООО "Рубеж" | шт. | 37
1.1.61.14 | Доводчик двери, Учтен в Томе 1-24/01-ДС4-АР | шт. | 37
1.1.62 | СКУД. Кабели, провода, шнуры и шины
1.1.62.1 | Кабели витая пара, неэкранированные (U/UTP), категория 5; 1, 2 пары (24 AWG), одножильные, внутренние, LSZH Hyperline серии UUTP1/2-C5-S24-IN-LSZH, UUTP1/2-C5-S24-IN-LSZH, Поставщик: Hyperline | м | 5
1.1.62.2 | Hyperline UUTP4R-C5E-S24-IN-LSZH-GY-305 (305 м) Кабель витая пара, неэкранированный U/UTP, категория 5e, 4 пары 24 AWG, 4х2х0,51 мм, однопроволочные жилы, LSZH, нг(А)-HF, внутренний -40°C – +75°C, серый, системная гарантия 25 лет, UUTP4R-C5E-S24-IN-LSZH-GY-305, Поставщик: Hyperline | м | 148
1.1.62.3 | КПСВВнг(А)-LS 1х2х0,5 Кабель симметричный для систем сигнализации и управления, групповой прокладки, с пониженным дымо- и газовыделением, 1 пара, сечение жил 0,5 кв.мм, наружный размер кабеля 5,2 мм, жилы однопроволочные медные, изоляция ПВХ пониженной пожарной опасности, с низким дымо- и газовыделением, скрутка парная, оболочка: ПВХ пониженной пожарной опасности с низким дымо- и газовыделением, цвет красный, КПСВВнг(А)-LS 1х2х0,5, Поставщик: Спецкабель | м | 545
1.1.62.4 | КПСВВнг(А)-LS 1х2х1,5 Кабель симметричный для систем сигнализации и управления, групповой прокладки, с пониженным дымо- и газовыделением, 1 пара, сечение жил 1,5 кв.мм, наружный размер кабеля 6,8 мм, жилы однопроволочные медные, изоляция ПВХ пониженной пожарной опасности, с низким дымо- и газовыделением, скрутка парная, оболочка: ПВХ пониженной пожарной опасности с низким дымо- и газовыделением, цвет красный, КПСВВнг(А)-LS 1х2х1,5, Поставщик: Спецкабель | м | 41
1.1.62.5 | КПСВЭВнг(А)-LS 1х2х0,5 Кабель симметричный для систем сигнализации и управления, групповой прокладки, с пониженным дымо- и газовыделением, 1 пара, сечение жил 0,5 кв.мм, наружный размер кабеля 5,4 мм, жилы однопроволочные медные, изоляция ПВХ пониженной пожарной опасности, с низким дымо- и газовыделением, скрутка парная, экран общий из алюмолавсановой ленты с контактным проводником из медной луженой проволоки, оболочка ПВХ пониженной пожарной опасности, с низким дымо- и газовыделением, цвет красный, КПСВЭВнг(А)-LS 1х2х0,5, Поставщик: Спецкабель | м | 963
1.1.63 | СКУД. Изделия и материалы
1.1.63.1 | Маркировка для кабеля У-134 в рулоне квадрат 55х55, , Код изделия: CIC5555SQWR, Поставщик: DKC | упак. | 1
1.1.63.2 | Маркер для маркировки кабельной продукции, Edding E-780/1, Поставщик: Edding | шт. | 10
1.1.63.3 | Коробка коммутационная УК-2П с клеммной колодкой, 5 контактов, белый, УК-2П, Код изделия: 12-0002-0004, Поставщик: Магнито-Контакт | шт. | 9
1.1.63.4 | Коробка коммутационная УК-2П, с клеммной колодкой, 4 контакта, белый, УК-2П, Код изделия: 12-0002-0000, Поставщик: Магнито-Контакт | шт. | 28
1.1.63.5 | Труба ПВХ гибкая гофр. д.16мм, лёгкая с протяжкой, цвет серый, , Код изделия: 91916, Поставщик: DKC | м | 995
1.1.63.6 | Держатель оцинкованный односторонний, д.16мм с крепежным отверстием 8.5х6 мм, , Код изделия: 53331, Поставщик: DKC | шт. | 870
1.1.63.7 | Дюбель-гвоздь Hard-Fix PDG F 6x60 мм грибовидная манжета нейлон, Hard-Fix PDG F 6x60 мм, Поставщик: | шт. | 870
1.1.63.8 | Хомут P6.6 стандартный, белый, 2,6x160, 100 шт. в уп, 25206, Поставщик: DKC | упак. | 24
1.1.63.9 | Труба 40х3,5 ГОСТ3262-75, Труба 40х3,5, Поставщик: | м | 7
1.1.63.10 | Пена двухкомпонентная огнезащитная, DN1201, Поставщик: DKC | шт. | 18
1.1.63.11 | Герметик огнестойкий, картридж 300 мл, DS1202, Поставщик: DKC | шт. | 7
1.1.64 | СКС. Корпус А. Оборудование
1.1.64.1 | Шкаф телекоммуникационный19" 33U 600х800мм LN05-33U68-2PP | шт | 2
1.1.64.2 | Шкаф телекоммуникационный19" 47U 600х800мм LN05-47U68-2PP | шт | 1
1.1.64.3 | Ввод щеточный кабельный верхний ZP-BE-1000-R | шт | 3
1.1.64.4 | ITK 19" вентил. модуль 1U 4 вентилятора с цифровым термостатом FM05-1U4TS-R | шт | 3
1.1.64.5 | Шина заземления ER-12-325-M1 | шт | 3
1.1.64.6 | ITK Кабельный органайзер с крышкой 19" 1U черный CO05-1MCM | шт | 13
1.1.64.7 | Патч-панель 19", 1U, 48 портов PP48-1UC5EUD05H | шт | 13
1.1.64.8 | Коробка установочная для полых стен X45 | шт | 20
1.1.64.9 | Рамка Avanti, Черный квадрат, 1 пост (2 мод.) | шт | 20
1.1.64.10 | Розетка компьютерная 1 порт 1xRJ45 Cat.5 | шт | 20
1.1.64.11 | Настенная патч-панель кат.5E UTP 12 портов PP12-C5EU-D05 | шт | 57
1.1.65 | СКС. Корпус А. Кабели, провода, шнуры и шины.
1.1.65.1 | ITK Витая пара U/UTP кат.5e LSZH нг(А)-HF 4*2*24AWG | м | 2883
1.1.65.2 | ITK Витая пара U/UTP кат.5е LSZH нг(А)-HF 25*2*24AWG | м | 2534
1.1.65.3 | ITK Витая пара U/UTP кат.5е LSZH нг(А)-HF 16*2*24AWG | м | 901
1.1.66 | СКС. Корпус А. Изделия и материалы
1.1.66.1 | Огнезащитный противопожарный терморасширяющийся герметик марки «ОГНЕЗА-ГТ» 20кг. EI50 | шт | 2
1.1.66.2 | Плита минераловатная плотность 110 кг/м3 1000x600x50 | шт | 6
1.1.66.3 | Труба водогазопроводная ВГП ГОСТ 3262-75 Д50 | м | 10
1.1.66.4 | Труба легкая гофрированная с протяжкой, ПВХ ф32мм | м | 2100
1.1.66.5 | Труба водогазопроводная ВГП ГОСТ 3262-75 Д150 | м | 2
1.1.66.6 | Скоба металлическая однолапковая усиленная противопожарная d32 мм (уп.50 шт.) | уп | 126
1.1.66.7 | Гвозди для прямого монтажа 3х32 мм (усиленные) (1000 шт/уп) | уп | 7
1.1.67 | СКС. Корпус Б. Оборудование
1.1.67.1 | Шкаф телекоммуникационный19" 33U 600х800мм LN05-33U68-2PP | шт | 1
1.1.67.2 | Шкаф телекоммуникационный19" 47U 600х800мм LN05-47U68-2PP | шт | 1
1.1.67.3 | Ввод щеточный кабельный верхний. ZP-BE-1000-R | шт | 2
1.1.67.4 | ITK 19" вентил. модуль 1U 4 вентилятора с цифровым термостатом FM05-1U4TS-R | шт | 2
1.1.67.5 | Шина заземления ER-12-325-M1 GND | шт | 2
1.1.67.6 | ITK Кабельный органайзер с крышкой 19" 1U черный CO05-1MCM | шт | 6
1.1.67.7 | Патч-панель 19", 1U, 48 портов PP48-1UC5EUD05H | шт | 6
1.1.67.8 | Коробка установочная для полых стен X45 | шт | 18
1.1.67.9 | Рамка Avanti, Черный квадрат, 1 пост (2 мод.) | шт | 18
1.1.67.10 | Розетка компьютерная 1 порт. 1xRJ45 Cat.5 | шт | 18
1.1.67.11 | Настенная патч-панель кат.5E UTP 12 портов PP12-C5EU-D05 | шт | 28
1.1.68 | СКС. Корпус Б. Кабели, провода, шнуры и шины.
1.1.68.1 | ITK Витая пара U/UTP кат.5e LSZH нг(А)-HF 4*2*24AWG | м | 1173
1.1.68.2 | ITK Витая пара U/UTP кат.5е LSZH нг(А)-HF 25*2*24AWG | м | 1197
1.1.68.3 | ITK Витая пара U/UTP кат.5е LSZH нг(А)-HF 16*2*24AWG | м | 17
1.1.69 | СКС. Корпус Б. Изделия и материалы
1.1.69.1 | Огнезащитный противопожарный терморасширяющийся герметик марки «ОГНЕЗА-ГТ» 20кг. EI50 | шт | 2
1.1.69.2 | Плита минераловатная плотность 110 кг/м3 1000x600x50 | шт | 6
1.1.69.3 | Труба водогазопроводная ВГП ГОСТ 3262-75 Д50 | м | 15
1.1.69.4 | Труба легкая гофрированная с протяжкой, ПВХ ф32мм | м | 1700
1.1.69.5 | Труба водогазопроводная ВГП ГОСТ 3262-75 Д150 | м | 2
1.1.69.6 | Скоба металлическая однолапковая усиленная противопожарная d32 мм (уп.50 шт.) | уп | 102
1.1.69.7 | Гвозди для прямого монтажа 3х32 мм (усиленные) (1000 шт/уп) | уп | 6