## Worksheet
Ведомость объемов работ к тендеру №1156
ЭТО НЕ ОФЕРТА И НЕ КП, ЗАПОЛНЯТЬ ЕЕ НЕ НУЖНО. ЭТО ВЕДОМОСТЬ ОБЪЕМОВ РАБОТ, ИСПОЛЬЗУЙТЕ ЕЕ ДЛЯ ВАШИХ РАСЧЕТОВ
Комплекс строительно-монтажных работ по устройству ограждения территории
№ п/п | Виды работ | Ед. изм. | Кол-во | Примечание
1 | Затраты на весь проект (г. Москва, 2-й Силикатный проезд, вл. 8)
1.1. | Благоустройство и озеленение территории (без разбивки)
1.1.1 | Устройство ограждения территории ЖК
1.1.1.1 | Тип 2. Устройство ограждения на подпорной стенке, труба 40х40, перемычки, высота 2 м, RAL - 9005, матовый, защита цинковым покрытием (или ГФ-021, эмаль ПФ-115, два слоя), согласно РД КМ | пм | 225.5
1.1.1.2 | Тип 1. Устройство ограждения на грунте, труба 40х40, перемычки, высота 2 м, RAL - 9005, матовый, защита цинковым покрытием (или ГФ-021, эмаль ПФ-115, два слоя), согласно РД КМ, с учетом основания и фундамента | пм | 35
1.1.1.3 | Тип 3. Устройство ограждения на подпорной стенке с шумовым экраном (монолитный поликарбонат), высота 5 м, RAL - 7016, матовый, защита цинковым покрытием (или ГФ-021, эмаль ПФ-115, два слоя), согласно РД КМ | пм | 64.5
1.1.1.4 | Тип 4. Устройство ворот, 6000х2000 мм, стальные, с учетом основания и фундамента | шт | 2
1.1.1.5 | Тип 5. Устройство ворот, 4500х2000 мм, стальные, совмещенные с калиткой 1200 мм, с учетом основания и фундамента | шт | 1
1.1.1.6 | Тип 6, 7. Устройство калитки, 1200х2000 мм, стальные, с учетом основания и фундамента | шт | 4
1.1.1.7 | Устройство шлагбаума, с учетом основания | шт | 2