## Worksheet
Ведомость объемов работ к тендеру №1157
ЭТО НЕ ОФЕРТА И НЕ КП, ЗАПОЛНЯТЬ ЕЕ НЕ НУЖНО. ЭТО ВЕДОМОСТЬ ОБЪЕМОВ РАБОТ, ИСПОЛЬЗУЙТЕ ЕЕ ДЛЯ ВАШИХ РАСЧЕТОВ
Комплекс строительно-монтажных работ по благоустройству территории
№ п/п | Виды работ | Ед. изм. | Кол-во | Примечание
1 | Затраты на весь проект (г. Москва, ул. 8-я Соколиной Горы, вл. 26а)
1.1. | Благоустройство и озеленение территории (без разбивки)
1.1.1 | Устройство разработки/устройства основания
1.1.1.1 | Разработка грунта под дорожное покрытие (проезды, тротуары, дорожки, площадки), в т.ч. озеленение с вывозом и утилизацией | м3 | 2709
1.1.2 | Устройство покрытий по уплотненному грунту. Тип 1а
1.1.2.1 | Асфальтобетон мелкозернистый, плотный, марка II тип Б, ГОСТ 9128-2013 - 0,05 м | м2 | 831.8
1.1.2.2 | Асфальтобетон крупнозернистый, плотный, марка II тип Б, ГОСТ 9128-2013 - 0,09 м | м2 | 831.8
1.1.2.3 | Щебеночно-гравийно-песчаная смесь, ГОСТ 25607-2014 - 0,2 м | м2 | 831.8
1.1.2.4 | Геотекстиль (раз. нагр. 12.5 кН/м, стат. продав. 1.5 кН/м), ГОСТ Р56419-2015 | м2 | 831.8
1.1.2.5 | Песок 1 класс, средний, ГОСТ 8736-2014, коэф. фильтрации не менее 2 м/сут. - 0,45 м | м3 | 374.31
1.1.2.6 | Геотекстиль (раз. нагр. 12.5 кН/м, стат. продав. 1.5 кН/м), ГОСТ Р56419-2015 | м2 | 831.8
1.1.2.7 | Уплотнение местного грунта К=0.98 | м2 | 831.8
1.1.3 | Устройство покрытий по уплотненному грунту. Тип 2а
1.1.3.1 | Плитка гранитная 0.60х0.20х0.08 м, по ГОСТ 17608-2017, Готика (или аналог), серия Ferro u Ferro Lite (коллекция Гранит, цвет: Амфиболит, Белла Уайт, Исетский, покостовский) - 0.08 м | м2 | 1243.7
1.1.3.2 | Сухая цементно-песчаная смесь М100, ГОСТ 31357-2007 - 0,05 м | м2 | 1243.7
1.1.3.3 | Цементобетон монолитный, В15, ГОСТ 26633-2015 - 0,15 м | м3 | 186.56
1.1.3.4 | Щебеночно-гравийно-песчаная смесь, ГОСТ 25607-2014 - 0,15 м | м2 | 1243.7
1.1.3.5 | Геотекстиль (раз. нагр. 12.5 кН/м, стат. продав. 1.5 кН/м), ГОСТ Р56419-2015 | м2 | 1243.7
1.1.3.6 | Песок 1 класс, средний, ГОСТ 8736-2014, коэф. фильтрации не менее 2 м/сут. - 0,40 м | м3 | 497.48
1.1.3.7 | Геотекстиль (раз. нагр. 12.5 кН/м, стат. продав. 1.5 кН/м), ГОСТ Р56419-2015 | м2 | 1243.7
1.1.3.8 | Уплотнение местного грунта К=0.98 | м2 | 1243.7
1.1.4 | Устройство покрытий по уплотненному грунту. Тип 3а
1.1.4.1 | Плитка гранитная 0.60х0.20х0.08 м, по ГОСТ 17608-2017, Готика (или аналог), серия Ferro u Ferro Lite (коллекция Гранит, цвет: Амфиболит, Белла Уайт, Исетский, покостовский) - 0.08 м | м2 | 638
1.1.4.2 | Сухая цементно-песчаная смесь М100, ГОСТ 31357-2007 - 0,03 м | м2 | 638
1.1.4.3 | Цементобетон монолитный, В15, ГОСТ 26633-2015 - 0,12 м | м3 | 76.56
1.1.4.4 | Песок 1 класс, средний, ГОСТ 8736-2014, коэф. фильтрации не менее 2 м/сут. - 0,30 м | м3 | 191.4
1.1.4.5 | Геотекстиль (раз. нагр. 12.5 кН/м, стат. продав. 1.5 кН/м), ГОСТ Р56419-2015 | м2 | 638
1.1.4.6 | Уплотнение местного грунта К=0.98 | м2 | 638
1.1.5 | Устройство покрытий по уплотненному грунту. Тип 4а
1.1.5.1 | Покрытие инновационной резиновой крошкой Rosehill TPV, синего цвета - 0,015 м | м2 | 323
1.1.5.2 | Бетон (В15), армированный сеткой 100х100х4 мм, ГОСТ 26633-2015 - 0,10 м | м3 | 32.3
1.1.5.3 | Пленка ПВХ, 100 мкм | м2 | 323
1.1.5.4 | Щебень известняковый М600 фр. 20-40 с расклин. известняковым щебнем 5-20 мм - 0,10 м | м3 | 32.3
1.1.5.5 | Геотекстиль (раз. нагр. 12.5 кН/м, стат. продав. 1.5 кН/м), ГОСТ Р56419-2015 | м2 | 323
1.1.5.6 | Песок 1 класс, средний, ГОСТ 8736-2014, коэф. фильтрации не менее 2 м/сут. - 0,30 м | м3 | 96.9
1.1.5.7 | Геотекстиль (раз. нагр. 12.5 кН/м, стат. продав. 1.5 кН/м), ГОСТ Р56419-2015 | м2 | 323
1.1.5.8 | Уплотнение местного грунта К=0.98 | м2 | 323
1.1.6 | Устройство покрытий на кровле подземной автостоянки. Тип 1б
1.1.6.1 | Асфальтобетон мелкозернистый, плотный, марка II тип Б, ГОСТ 9128-2013 - 0,05 м | м2 | 13.1
1.1.6.2 | Асфальтобетон крупнозернистый, плотный, марка II тип Б, ГОСТ 9128-2013 - 0,09 м | м2 | 13.1
1.1.6.3 | Щебеночно-гравийно-песчаная смесь, ГОСТ 25607-2014 - 0,2 м | м2 | 13.1
1.1.6.4 | Геотекстиль (раз. нагр. 12.5 кН/м, стат. продав. 1.5 кН/м), ГОСТ Р56419-2015 | м2 | 13.1
1.1.7 | Устройство покрытий на кровле подземной автостоянки. Тип 2б
1.1.7.1 | Плитка гранитная 0.60х0.20х0.08 м, по ГОСТ 17608-2017, Готика (или аналог), серия Ferro u Ferro Lite (коллекция Гранит, цвет: Амфиболит, Белла Уайт, Исетский, покостовский) - 0.08 м | м2 | 2165.8
1.1.7.2 | Сухая цементно-песчаная смесь М100, ГОСТ 31357-2007 - 0,05 м | м2 | 2165.8
1.1.7.3 | Цементобетон монолитный, В15, ГОСТ 26633-2015 - 0,15 м | м3 | 324.87
1.1.7.4 | Щебеночно-гравийно-песчаная смесь, ГОСТ 25607-2014 - 0,15 м | м2 | 2165.8
1.1.7.5 | Геотекстиль (раз. нагр. 12.5 кН/м, стат. продав. 1.5 кН/м), ГОСТ Р56419-2015 | м2 | 2165.8
1.1.8 | Устройство покрытий на кровле подземной автостоянки. Тип 3б
1.1.8.1 | Плитка гранитная 0.60х0.20х0.08 м, по ГОСТ 17608-2017, Готика (или аналог), серия Ferro u Ferro Lite (коллекция Гранит, цвет: Амфиболит, Белла Уайт, Исетский, покостовский) - 0.08 м | м2 | 977.9
1.1.8.2 | Сухая цементно-песчаная смесь М100, ГОСТ 31357-2007 - 0,03 м | м2 | 977.9
1.1.8.3 | Цементобетон монолитный, В15, ГОСТ 26633-2015 - 0,12 м | м3 | 117.35
1.1.9 | Устройство покрытий на кровле подземной автостоянки. Тип 4б
1.1.9.1 | Покрытие инновационной резиновой крошкой Rosehill TPV, синего цвета - 0,015 м | м2 | 275
1.1.9.2 | Бетон (В15), армированный сеткой 100х100х4 мм, ГОСТ 26633-2015 - 0,10 м | м3 | 27.5
1.1.9.3 | Пленка ПВХ, 100 мкм | м2 | 275
1.1.9.4 | Щебень известняковый М600 фр. 20-40 с расклин. известняковым щебнем 5-20 мм - 0,10 м | м3 | 27.5
1.1.9.5 | Геотекстиль (раз. нагр. 12.5 кН/м, стат. продав. 1.5 кН/м), ГОСТ Р56419-2015 | м2 | 275
1.1.10 | Устройство бортового камня
1.1.10.1 | Бортовой камень, бетонный, БР 100.30.15, с учетом бетонного основания В15 Мрз 100, согласно РД | пм | 222
1.1.10.2 | Бортовой камень, бетонный, БР 100.20.8, с учетом бетонного основания В15 Мрз 100, согласно РД | пм | 742
1.1.11 | Устройство водоотводных лотков
1.1.11.1 | Лоток водоотводной, бетонный, ЛВБ Aquastok Optima 200 Номер 0/3, 1000х290х270 мм, с учетом основания и бетонной обоймы, согласно приложению к РД | шт | 55
1.1.11.2 | Пескоуловитель бетонный односекционный ПБ Aquastok Optima 200, 500х290х750 мм, с учетом стальной торцевой заглушки DN200, с учетом основания и бетонной обоймы, согласно приложению к РД | шт | 2
1.1.11.3 | Корзинка для пескоуловителя бетонного, DN200, 410х180х250 мм | шт | 2
1.1.11.4 | Решетка чугунная, РЧВ Aquastok Optima DN200, D400 "Волна", 500х280х25 мм, с учетом крепежа | шт | 112
1.1.12 | Устройство озеленения: Деревья
1.1.12.1 | Клен остролистный "Фассен Блэк", 0.8х0.8х0.6 м | шт | 3
1.1.12.2 | Клен остролистный "Друммонди", 0.8х0.8х0.6 м | шт | 4
1.1.12.3 | Каштан конский, 1.2х1.2х0.8 м | шт | 1
1.1.12.4 | Пихта одноцветная, 0.8х0.8х0.6 м | шт | 1
1.1.13 | Устройство озеленения: Кустарники
1.1.13.1 | Кизильник блестящий, высота 1 м (4 шт на 1 п.м. живой изгороди) | шт | 573
1.1.13.2 | Спирея японская "Спатклинг Шампань", высота 1 м (3 шт на 1 п.м. живой изгороди) | шт | 90
1.1.13.3 | Сирень обыкновенная "Красная Москва", высота 2 м | шт | 16
1.1.13.4 | Газон обыкновенный, рулонный, "Стандарт", с учетом плодородного грунта - 200 мм | м2 | 1929
1.1.14 | Устройство подпорной стенки
1.1.14.1 | ПС1. Устройство подпорной стенки, бетон В35, F200, W10 (6.7 м3), на бетонной подготовки В7.5 (1.6 м3), с учетом армирования (557.2 кг) | компл | 1
1.1.14.2 | Ог1. Устройство пешеходного ограждения, тип 910, В1000хШ2000, из трубы 20х20 мм, с фланцем, производитель ГЛАВЗАБОР (или аналог), цвет 7040 | шт | 4