## Worksheet
Ведомость объемов работ к тендеру №1159
ЭТО НЕ ОФЕРТА И НЕ КП, ЗАПОЛНЯТЬ ЕЕ НЕ НУЖНО. ЭТО ВЕДОМОСТЬ ОБЪЕМОВ РАБОТ, ИСПОЛЬЗУЙТЕ ЕЕ ДЛЯ ВАШИХ РАСЧЕТОВ
Комплекс строительно-монтажных работ по устройству каменной кладки ниже и выше отм. 0.000
№ п/п | Виды работ | Ед. изм. | Кол-во | Примечание
1 | Затраты на весь проект (г. Москва, ул. Горбунова, вл.27, стр.1)
1.1. | Кладка внутренних стен и перегородок ниже отм. 0,000 (включая перемычки)
1.1.1 | Паркинг
1.1.1.1 | Кладка из газосиликатных гидрофобизированных блоков, толщиной 100 мм: 600?100?250 /D500 /B2,5 / F25 ГОСТ 31360-2007 / ГОСТ 31359-2007 на спец. клеевом составе не ниже М50, с армированием в каждом 4 ряду D8 A500, с учетом перемычек и креплений согласно рабочей документации | м2 | 562.36
1.1.1.2 | Кладка из газосиликатных гидрофобизированных блоков, толщиной 200 мм: 600х200х200 / D600 / B3,5 / F25 ГОСТ 31360-2007 / ГОСТ 31359-2007 на спец. клеевом составе не ниже М50, с армированием в каждом 4 ряду D8 A500, с учетом перемычек и креплений согласно рабочей документации | м2 | 1088.52
1.1.1.3 | Кладка из газосиликатных гидрофобизированных блоков, толщиной 250 мм: 600х250х200 / D600 / B3,5 / F25 ГОСТ 31360-2007 / ГОСТ 31359-2007 на спец. клеевом составе не ниже М50, с армированием в каждом 4 ряду D8 A500, с армированием в каждом 4 ряду D8 A500, с учетом перемычек и креплений согласно рабочей документации | м2 | 5.76
1.1.1.4 | Кладка из полнотелого керамического кирпича, толщиной 120 мм, марка КОРПо 1НФ/100/2,0/50 на цем. песчаном растворе М100, армирование каждые 5 рядов Вр-1 Д4, сетка 50х50, с учетом перемычек и креплений согласно рабочей документации | м2 | 3.08
1.1.1.5 | Кладка из полнотелого керамического кирпича, толщиной 250 мм, марка КОРПо 1НФ/100/2,0/50 на цем. песчаном растворе М100, армирование каждые 5 рядов Вр-1 Д4, сетка 50х50, с учетом перемычек и креплений согласно рабочей документации | м2 | 100.22
1.1.1.6 | Утеплитель минераловатные плиты из каменного волокна Фасад Баттс Оптима плотностью 110-125 кг/м? толщиной 200мм | м3 | 6.8
1.2. | Строительство выше отм. 0,000 (без разбивки) (37_03_04_99)
1.2.1 | Выше отметки 0,000
1.2.1.1 | Устройство заделки диафрагм М150 с армированием Д6 мм, после прохождения инженерных коммуникаций | м3 | 37
1.2.1.2 | Доставка и монтаж в проектоное положение грузопассажирского подъемника SC200 или аналог (2шт) | компл. | 2
1.2.1.3 | Эксплуатация грузопассажирских подъемников SC200 или аналог с услугами машиниста (2 шт в месяц) | месяц | 12
2 | Коммерческий корпус с подземной автостоянкой (г. Москва, ул. Горбунова, вл.27, стр.1)
2.1. | Кладка наружных стен выше отм. 0,000
2.1.1 | Корпус 1. Коммерческий корпус
2.1.1.1 | Кладка из полнотелого керамического кирпича, толщиной 250 мм, марка КОРПо 1НФ/100/2,0/50 на цем. песчаном растворе М100, армирование каждые 5 рядов Вр-1 Д4, сетка 50х50, с учетом перемычек и креплений согласно рабочей документации | м3 | 12.64
2.1.1.2 | Кладка из газосиликатных блоков, толщиной 200 мм: 600х200х200 / D600 / B3,5 / F25 ГОСТ 31360-2007 / ГОСТ 31359-2007 на спец. клеевом составе не ниже М50, с армированием в каждом 4 ряду D8 A500, с учетом перемычек и креплений согласно рабочей документации | м3 | 1047.31
2.2. | Кладка внутренних стен и перегородок выше отм. 0,000
2.2.1 | Корпус 1. Коммерческий корпус
2.2.1.1 | Кладка из полнотелого керамического кирпича, толщиной 120 мм, марка КОРПо 1НФ/100/2,0/50 на цем. песчаном растворе М100, армирование каждые 5 рядов Вр-1 Д4, сетка 50х50, с учетом перемычек и креплений согласно рабочей документации | м2 | 7.58
2.2.1.2 | Кладка из полнотелого керамического кирпича, толщиной 250 мм, марка КОРПо 1НФ/100/2,0/50 на цем. песчаном растворе М100, армирование каждые 5 рядов Вр-1 Д4, сетка 50х50, с учетом перемычек и креплений согласно рабочей документации | м2 | 241.45
2.2.1.3 | Кладка из газосиликатных гидрофобизированных блоков, толщиной 100 мм: 600?100?250 /D500 /B2,5 / F25 ГОСТ 31360-2007 / ГОСТ 31359-2007 на спец. клеевом составе не ниже М50, с армированием в каждом 4 ряду D8 A500, с учетом перемычек и креплений согласно рабочей документации | м2 | 3186.44
2.2.1.4 | Кладка из газосиликатных блоков, толщиной 100 мм: 600?100?250 /D500 /B2,5 / F25 ГОСТ 31360-2007 / ГОСТ 31359-2007 на спец. клеевом составе не ниже М50, с армированием в каждом 4 ряду D8 A500, с учетом перемычек и креплений согласно рабочей документации | м2 | 1115.61
2.2.1.5 | Кладка из газосиликатных блоков, толщиной 200 мм: 600х200х200 / D600 / B3,5 / F25 ГОСТ 31360-2007 / ГОСТ 31359-2007 на спец. клеевом составе не ниже М50, с армированием в каждом 4 ряду D8 A500, с учетом перемычек и креплений согласно рабочей документации | м2 | 9818.17
2.2.1.6 | Облицовка стен листами из ГКЛ по металлическому каркасу 100мм, с двухслойной обшивкой 25мм, звукоизоляцией 50мм (Лифтовой узел) | м2 | 919.5
3 | Реновационный корпус (г. Москва, ул. Горбунова, вл.27, стр.1)
3.1. | Кладка наружных стен выше отм. 0,000
3.1.1 | Корпус 2. Реновационный корпус
3.1.1.1 | Кладка перегородок из газосиликатных блоков, толщиной 100 мм: 600?100?250 /D500 /B2,5 / F25 ГОСТ 31360-2007 / ГОСТ 31359-2007 на спец. клеевом составе не ниже М50, без армирования, с учетом перемычек и креплений согласно рабочей документации | м3 | 0.76
3.1.1.2 | Кладка стен и перегородок из газосиликатных блоков, толщиной 150 мм: 600х150х200 / D600 / B3,5 / F25 ГОСТ 31360-2007 / ГОСТ 31359-2007 на спец. клеевом составе не ниже М50, с армированием в каждом 4 ряду D8 A500с, с учетом перемычек и креплений согласно рабочей документации | м3 | 0.87
3.1.1.3 | Кладка стен и перегородок из газосиликатных блоков, толщиной 200 мм: 600х200х200 / D600 / B3,5 / F25 ГОСТ 31360-2007 / ГОСТ 31359-2007 на спец. клеевом составе не ниже М50, с армированием в каждом 3 ряду D8 A500, с учетом перемычек и креплений согласно рабочей документации | м3 | 466.08
3.1.1.4 | Кладка стен и перегородок из газосиликатных блоков, толщиной 400 мм: 600х400х250 / D600 / B3,5 / F25 ГОСТ 31360-2007 / ГОСТ 31359-2007 на спец. клеевом составе не ниже М50, с армированием в каждом 3 ряду D8 A500, с учетом перемычек и креплений согласно рабочей документации | м3 | 21.69
3.1.1.5 | Кладка перегородок из силикатного блока СППо80, толщиной 80мм 498х80х248, с учетом перемычек и креплений согласно рабочей документации | м3 | 0.05
3.2. | Кладка внутренних стен и перегородок выше отм. 0,000
3.2.1 | Корпус 2. Реновационный корпус
3.2.1.1 | Перегородки из полнотелого керамического кирпича толщиной 120 мм марки марки КОРПо 1НФ/100/2,0/50 на цем. песчаном растворе М100, армирование каждые 4 ряда Вр-1 Д4, сетка 50х50, с учетом перемычек и креплений согласно рабочей документации | м2 | 11.06
3.2.1.2 | Кладка перегородок из газосиликатных блоков, толщиной 100 мм: 600?100?250 /D500 /B2,5 / F25 ГОСТ 31360-2007 / ГОСТ 31359-2007 на спец. клеевом составе не ниже М50, без армирования, с учетом перемычек и креплений согласно рабочей документации | м2 | 559.43
3.2.1.3 | Кладка стен и перегородок из газосиликатных блоков, толщиной 150 мм: 600х150х200 / D600 / B3,5 / F25 ГОСТ 31360-2007 / ГОСТ 31359-2007 на спец. клеевом составе не ниже М50, с армированием в каждом 4 ряду D8 A500с, с учетом перемычек и креплений согласно рабочей документации | м2 | 693.26
3.2.1.4 | Кладка стен и перегородок из газосиликатных блоков, толщиной 200 мм: 600х200х200 / D600 / B3,5 / F25 ГОСТ 31360-2007 / ГОСТ 31359-2007 на спец. клеевом составе не ниже М50, с армированием в каждом 3 ряду D8 A500, с учетом перемычек и креплений согласно рабочей документации | м2 | 3447.93
3.2.1.5 | Кладка стен из газосиликатных блоков, толщиной 400 мм: 600х400х250 / D600 / B3,5 / F100 ГОСТ 31360-2007 / ГОСТ 31359-2007 на спец. клеевом составе не ниже М50, с армированием в каждом 3 ряду D8 A500, с учетом перемычек и креплений согласно рабочей документации | м2 | 9.35
3.2.1.6 | Кладка перегородок из силикатного блока СППо80, толщиной 80мм 498х80х248, с учетом перемычек и креплений согласно рабочей документации | м2 | 3377.51
3.2.1.7 | Кладка перегородок из силикатного гидрофобизированного блока СППо80, толщиной 80мм 498х80х248, с учетом перемычек и креплений согласно рабочей документации | м2 | 2433.85
3.2.1.8 | Кладка стен и перегородок из газосиликатных гидрофобизированных блоков, толщиной 150 мм: 600х150х200 / D600 / B3,5 / F25 ГОСТ 31360-2007 / ГОСТ 31359-2007 на спец. клеевом составе не ниже М50, с армированием в каждом 4 ряду D8 A500с, с учетом перемычек и креплений согласно рабочей документации | м2 | 277.39
3.2.1.9 | Кладка стен и перегородок из газосиликатных гидрофобизированных блоков, толщиной 200 мм: 600х200х200 / D600 / B3,5 / F25 ГОСТ 31360-2007 / ГОСТ 31359-2007 на спец. клеевом составе не ниже М50, с армированием в каждом 3 ряду D8 A500, с учетом перемычек и креплений согласно рабочей документации | м2 | 721
3.2.1.10 | Устройство звукоизоляции из звукоизоляционных панелей КНАУФ-Акуборд толщиной 20мм | м2 | 561.85
3.2.1.11 | Устройство фахверков для крепления перегородок, включая антикоррозийную защиту и окраску согласно рабочей документации | т | 4.517