## Worksheet
Ведомость объемов работ к тендеру №1162
ЭТО НЕ ОФЕРТА И НЕ КП, ЗАПОЛНЯТЬ ЕЕ НЕ НУЖНО. ЭТО ВЕДОМОСТЬ ОБЪЕМОВ РАБОТ, ИСПОЛЬЗУЙТЕ ЕЕ ДЛЯ ВАШИХ РАСЧЕТОВ
Комплекс строительно-монтажных работ по устройству полов паркинга без учета рампы
№ п/п | Виды работ | Ед. изм. | Кол-во | Примечание
1 | Жилой комплекс, расположенный по адресу: г. Москва, внутригородское муниципальное образование Соколиная Гора, 8-я улица Соколиной Горы, земельный учас
1.1. | Отделка МОП и входных групп ниже отм. 0,000
1.1.1 | Устройство пола паркинга
1.1.1.1 | Устройство полусухой цп фибростяжки М200, армированной сеткой 1Вр, 100*100мм, d=4мм - 75-100 мм | м2 | 3968.23
1.1.1.2 | Укладка керамогранита методом вибровтапливания на цементном молочке, 300*300*12 мм, Estima или аналог (серый для проезжей части, чёрный для разметки машиномест) | м2 | 3968.23
1.1.1.3 | Устройство плинтуса из керамической плитки. Керамический гранит ST101 300*300*12 мм, h=150 мм | м.п. | 940
1.1.1.4 | Полимерный колесооотбойник из 2-х частей, Габаритные размеры, мм: 1830х150х100(h), ПК-1830, ОПТИМАСЕРВИС | шт. | 101
1.1.1.5 | Колесоотбойник на отводах, Габаритные размеры, мм:1000х140(h), ф76мм, основание 140х140м, К-110.76 | шт. | 8
1.1.1.6 | Колесоотбойник на отводах, Габаритные размеры, мм: 1500х140(h), ф76мм, основание 140х140м, К-115.76 | шт. | 12
1.1.1.7 | Колесоотбойник на отводах, Габаритные размеры, мм: 2000х140(h), ф76мм, основание 140х140м, КО-76.4000 СБ | шт. | 40