## Worksheet
Ведомость объемов работ к тендеру №1168
ЭТО НЕ ОФЕРТА И НЕ КП, ЗАПОЛНЯТЬ ЕЕ НЕ НУЖНО. ЭТО ВЕДОМОСТЬ ОБЪЕМОВ РАБОТ, ИСПОЛЬЗУЙТЕ ЕЕ ДЛЯ ВАШИХ РАСЧЕТОВ
Комплекс строительно-монтажных работ по устройству отделки МОП
№ п/п | Виды работ | Ед. изм. | Кол-во | Примечание
1 | Затраты на весь проект (г. Москва, ш. Каширское, вл. 12 (Гудзон))
1.1. | Отделка МОП и входных групп выше отм. 0,000
1.1.1 | Паркинг -1, -2 (Пандус)
1.1.1.1 | Очистка стен (локальная) | м2 | 100
1.1.1.2 | Шпаклевка стен с межслойным грунтованием | м2 | 140
1.1.1.3 | Окраска стен на огрунтованную поверхность | м2 | 520
1.1.1.4 | Очистка потолка (локальная) | м2 | 50
1.1.1.5 | Шпаклевка потолка | м2 | 70
1.1.1.6 | Окраска потолка | м2 | 260
1.1.2 | Доп.работы
1.1.2.1 | Вынос и утилизация строительного мусора | м3 | 25
1.1.3 | Пом 1.96
1.1.3.1 | Очистка потолка | м2 | 350
1.1.3.2 | ГКЛ потолок - демонтаж | м2 | 6
1.1.3.3 | Локальный ремонт потолка ГКЛ на высоте более 5 метров (работа в ночное время) | м2 | 20
1.1.3.4 | Локальная шпаклевка потолка на высоте более 5 метров (работа в ночное время) | м2 | 140
1.1.3.5 | Локальная окраска потолка на высоте более 5 метров (работа в ночное время) | м2 | 210
1.1.3.6 | Монтаж лючков 600*600 потолочных в ГКЛ | шт | 16
1.1.3.7 | Шпаклевание откосов в 2 слоя с межслойным грунтованием | м2 | 15
1.1.3.8 | Окраска откосов | м2 | 15
1.1.3.9 | Демонтаж брусчатки (локально) | м2 | 125
1.1.3.10 | Монтаж брусчатки (материал давальческий) | м2 | 125
1.1.3.11 | Стяжка полу-сухая М 200 средняя толщина 150 мм | м2 | 125
1.1.3.12 | Вынос и утилизация строительного мусора | м3 | 40