## Worksheet
Ведомость объемов работ к тендеру №117
ЭТО НЕ ОФЕРТА И НЕ КП, ЗАПОЛНЯТЬ ЕЕ НЕ НУЖНО. ЭТО ВЕДОМОСТЬ ОБЪЕМОВ РАБОТ, ИСПОЛЬЗУЙТЕ ЕЕ ДЛЯ ВАШИХ РАСЧЕТОВ
Комплекс строительно-монтажных работ по внутренним отделочным работам
№ п/п | Виды работ | Ед. изм. | Кол-во | Примечание
1 | Гараж на 208 гаражных боксов
1.1. | Отделка МОП и входных групп ниже отм. 0,000
1.1.1 | Устройство стяжки толщиной 40 мм (Цементно-песчаная М150 армированная сеткой ф5Вр-1 ячейкой 100х100) Тип полов П-3, П-4, П-6, П-7 | м2 | 215.94
1.1.2 | Устройство стяжки толщиной 90 мм (Цементно-песчаная М150 армированная сеткой ф5Вр-1 ячейкой 100х100) Тип полов П-5, П-8 | м2 | 53.33
1.1.3 | Устройство стяжки толщиной 30-90 мм (Цементно-песчаная М150 армированная сеткой ф5Вр-1 ячейкой 100х100) Тип полов П-9 | м2 | 151.5
1.1.4 | Устройство стяжки толщиной 50 мм (Цементно-песчаная М200 армированная сеткой ф5Вр-1 ячейкой 100х100) Тип полов П-7 | м2 | 5.77
1.1.5 | Устройство стяжки толщиной 30 мм (Цементно-песчаная М150) Тип полов П-10 | м2 | 53.5
1.1.6 | Устройство стяжки толщиной 20 мм (Цементно-песчаная М150) Тип полов П-11 | м2 | 3.4
1.1.7 | Устройство стяжки толщиной 15 мм (Цементно-песчаная М150) Тип полов П-12 | м2 | 7.85
1.1.8 | Устройство обмазочной гидроизоляции за 2 раза. Тип полов П-4, П-7, П-8, П-9 | м2 | 185.15
1.1.9 | Устройство пароизоляции полов Тип П-6 | м2 | 27.32
1.1.10 | Устройство основания из керамзита, пролитого тощим цементно песчаным раствором. Тип полов П-7, П-6 | м3 | 10.1
1.1.11 | Утепление полов мин.ватой ТехноФлорПроф (181кг/м3) - 100 мм Тип пола П-6 | м3 | 2.75
1.1.12 | Устройство полов из Керамической плитки износостойкой - 10 мм на плиточном клее - 10 мм. | м2 | 575.42
1.1.13 | Устройство плинтуса из керамической плитки на клею h=70 мм | м.п | 322
1.1.14 | Устройство Утепления стен из гидрофобизированных минераловатных плит НГ | м3 | 28.5
1.1.15 | Устройство по утеплителю гипсовой штукатурки по стеклосетке | м2 | 271.5
1.1.16 | Устройство штукатурки стен из блока/кирпича | м2 | 926
1.1.17 | Отделка поверхности стен монолитных ж/б конструкций после демонтажа опалубки под улучшенную окраску | м2 | 862
1.1.18 | Улучшенная окраска стен и откосов составами на акриловой основе, влагостойкая | м2 | 1079.5
1.1.19 | Улучшенная окраска стен и откосов составами на акриловой основе | м2 | 980
1.1.20 | Устройство Утепления потолков из гидрофобизированных минераловатных плит НГ | м3 | 7.01
1.1.21 | Гипсовая штукатурка по стеклосетке по утеплителю | м2 | 70.1
1.1.22 | Отделка поверхности потолка монолитных ж/б конструкций после демонтажа опалубки под улучшенную окраску | м2 | 436.5
1.1.23 | Улучшенная окраска потолка составами на акриловой основе | м2 | 506.6
1.1.24 | Устройство защитной прижимной планки для стен и потолков по типу Deflex 23/W-070, алюминиевая | м.п | 392.2
1.2. | Устройство окон
1.2.1 | Устройство окон ПВХ(ОК1,ОК2,ОК3) | м2 | 5.74
1.2.2 | Устройство подоконников их ПВХ (ПД1,ПД2,ПД3) | м2 | 1.08
1.3. | Устройство дверей наружных ниже отм. 0,000
1.3.1 | Устройство наружных металлических дверей глухих (ДН1л,ДН2л,ДН8) | м2 | 5.94
1.3.2 | Устройство наружных металлических дверей глухих утепленных (антипаника) (ДН3л,ДН5л,ДН7л) | м2 | 11.66
1.3.3 | Устройство наружных металлических дверей остекленных утепленных (антипаника) (ДН4л,ДН6,ДН6л,ДН9) | м2 | 22.06
1.3.4 | Устройство ворот наружных автоматических ВР1 DoorHan или аналог | м2 | 37.8
1.4. | Устройство дверей внутренних ниже отм. 0,000
1.4.1 | Устройство внутренних деревянных дверей глухих ДВ1 | м2 | 1.7
1.4.2 | Устройство внутренних металлических дверей огнестойкостью EI-30 глухих (ДВ2л,ДВ2,ДВ3л,ДВ3,ДВ4,ДВ7,ДВ8л,ДВ8,,ДВ9л,ДВ9,ДВ10л) | м2 | 30.56
1.4.3 | Устройство внутренних металлических дверей остекленных огнестойкостью EI-30 глухих (антипаника) (ДВ5л,ДВ5,ДВ6л,ДВ6) | м2 | 23.32
1.4.4 | Устройство гермодвери ДВ11,ДВ11л | м2 | 1.91
1.4.5 | Устройство ворот внутренних автоматических, противопожарных EI60 с калиткой ВР2 DoorHan или аналог | м2 | 14.64