## Worksheet
Ведомость объемов работ к тендеру №1176
ЭТО НЕ ОФЕРТА И НЕ КП, ЗАПОЛНЯТЬ ЕЕ НЕ НУЖНО. ЭТО ВЕДОМОСТЬ ОБЪЕМОВ РАБОТ, ИСПОЛЬЗУЙТЕ ЕЕ ДЛЯ ВАШИХ РАСЧЕТОВ
Комплекс строительно-монтажных работ по устройству дверей в квартиры. Корпус А, Б
№ п/п | Виды работ | Ед. изм. | Кол-во | Примечание
1 | Жилой комплекс, расположенный по адресу: г. Москва, внутригородское муниципальное образование Соколиная Гора, 8-я улица Соколиной Горы, земельный учас
1.1. | Устройство дверей выше отм. 0,000
1.1.1 | Устройство квартирных дверей выше отм. 0.000. Корпус А
1.1.1.1 | ДВ-9, 10. ГОСТ 31173-2016, ДСВх, Оп, Прг, Пр/Л, Вн, П2лс, М3, 2080х1000 мм, дверной блок внутренний, металлический, однопольный, с правым/левым открыванием, с порогом, открывание внутрь помещения, с полотном из двух стальных листов, класса прочности М3, с механическим замком и нажимной ручкой, с учетом дверного портала HPL (или аналог). Фурнитуру, дверную ручку и RAL согласовать, согласно РД и ДП | шт | 392
1.1.1.2 | ДВ-9а, 10а. ГОСТ 31173-2016, ДСВх, Оп, Прг, Пр/Л, Вн, П2лс, М3, 2080х1000 мм, дверной блок внутренний, металлический, однопольный, с правым/левым открыванием, с порогом, открывание внутрь помещения, с полотном из двух стальных листов, класса прочности М3, с механическим замком и нажимной ручкой, рядом с дверной коробкой установить доборный вертикальный профиль, с учетом дверного портала HPL (или аналог). Фурнитуру, дверную ручку и RAL согласовать, согласно РД и ДП | шт | 33
1.1.1.3 | ДВ-11. ГОСТ 31173-2016, ДСВх, Оп, Прг, Л, Вн, П2лс, М3, 2080х1100 мм, дверной блок внутренний, металлический, однопольный, с левым открыванием, с порогом, открывание внутрь помещения, с полотном из двух стальных листов, класса прочности М3, с механическим замком и нажимной ручкой, с учетом дверного портала HPL (или аналог). Фурнитуру, дверную ручку и RAL согласовать, согласно РД и ДП | шт | 19
1.1.2 | Устройство квартирных дверей выше отм. 0.000. Корпус Б
1.1.2.1 | ДВ-9, 10. ГОСТ 31173-2016, ДСВх, Оп, Прг, Пр/Л, Вн, П2лс, М3, 2080х1000 мм, дверной блок внутренний, металлический, однопольный, с правым открыванием, с порогом, открывание внутрь помещения, с полотном из двух стальных листов, класса прочности М3, с механическим замком и нажимной ручкой, с учетом дверного портала HPL (или аналог). Фурнитуру, дверную ручку и RAL согласовать, согласно РД и ДП | шт | 183
1.1.2.2 | ДВ-11. ГОСТ 31173-2016, ДСВх, Оп, Прг, Л, Вн, П2лс, М3, 2080х1100 мм, дверной блок внутренний, металлический, однопольный, с правым открыванием, с порогом, открывание внутрь помещения, с полотном из двух стальных листов, класса прочности М3, с механическим замком и нажимной ручкой, с учетом дверного портала HPL (или аналог). Фурнитуру, дверную ручку и RAL согласовать, согласно РД и ДП | шт | 15