## Worksheet
Ведомость объемов работ к тендеру №1177
ЭТО НЕ ОФЕРТА И НЕ КП, ЗАПОЛНЯТЬ ЕЕ НЕ НУЖНО. ЭТО ВЕДОМОСТЬ ОБЪЕМОВ РАБОТ, ИСПОЛЬЗУЙТЕ ЕЕ ДЛЯ ВАШИХ РАСЧЕТОВ
Комплекс строительно-монтажных работ по устройству дверей в тех. помещения, кладовые и помещения МОП, ниже и выше отм. 0.000. Корпус А, Б
№ п/п | Виды работ | Ед. изм. | Кол-во | Примечание
1 | Жилой комплекс, расположенный по адресу: г. Москва, внутригородское муниципальное образование Соколиная Гора, 8-я улица Соколиной Горы, земельный учас
1.1. | Устройство дверей выше отм. 0,000
1.1.1 | Устройство наружных дверей выше отм. 0.000. Корпус А
1.1.1.1 | ДН-1. ГОСТ 31173-2016, ДСН, Оп, Пр, Прг, Вн, П2лс, М3, 1000(h)х900 мм, дверной блок наружный, металлический, однопольный, с правым открыванием, с порогом, открывание внутрь помещения, с полотном из двух стальных листов, класса прочности М3, с уплотнением в притворах, с механическим замком и нажимной ручкой, RAL согласовать, согласно РД | шт | 8
1.1.1.2 | ДН-2. ГОСТ Р 57327-2016, ДПС 01 1800х950 мм, правая EIS30, дверной блок наружный противопожарный стальной глухой, однопольный, правый, с пределом огнестойкости 30мин, с уплотнением в притворах, с доводчиком, с механическим замком и ручкой-скобой с двух сторон, с порогом и высота порога не более 10мм, RAL согласовать, согласно РД | шт | 2
1.1.2 | Устройство внутренних дверей МОП выше отм. 0.000. Корпус А
1.1.2.1 | ДВ-1. ГОСТ Р 57327-2016, ДПС 01 2080х1100 мм, левая EI 30, дверной блок внутренний противопожарный стальной остекленный, однопольный, правый, с пределом огнестойкости 30мин, с доводчиком, с нажимной ручкой с двух сторон, замок механический, с порогом и высота порога не более 10мм, RAL согласовать, согласно РД и ДП | шт | 1
1.1.2.2 | ДВ-2. ГОСТ 30970-2023, ДБВ 2080х1000 мм, Р Оп Л Км Бпр, дверной блок внутренний из ПВХ-профилей, однопольный, распашной, левого открывания с комбинированным заполнением дверного полотна, без порога, ручка нажимная с двух сторон, замок механический, RAL согласовать, согласно РД и ДП | шт | 1
1.1.2.3 | ДВ-3. ГОСТ 30970-2023, ДБВ 2080х1100 мм, Р Оп Л Г Бпр С, дверной блок внутренний из ПВХ-профилей, однопольный, распашной, левого открывания с глухим заполнением дверного полотна, без порога, сантехнический, с доводчиком, ручка нажимная с двух сторон, замок с защелкой, RAL согласовать, согласно РД и ДП | шт | 1
1.1.2.4 | ДВ-4. ГОСТ 30970-2023, ДБВ 2080х900 мм, Р Оп Л Г П С, дверной блок внутренний из ПВХ-профилей, однопольный, распашной, левого открывания с глухим заполнением дверного полотна, без порога, сантехнический, с доводчиком, ручка нажимная с двух сторон, замок с защелкой, RAL согласовать, согласно РД и ДП | шт | 6
1.1.2.5 | ДВ-5. ГОСТ Р 57327-2016, ДПС 01 1750х950 мм, правая EIS60, дверной блок внутренний противопожарный стальной глухой, однопольный, правый, с пределом огнестойкости 60мин, дымогазонепроницаемый, с доводчиком, с нажимной ручкой с двух сторон, замок механический, с порогом и высота порога не более 10мм, RAL согласовать, согласно РД и ДП | шт | 2
1.1.2.6 | ДВ-6. ГОСТ Р 57327-2016, ДПС 01 2080х950 мм, левая EIS60, дверной блок внутренний противопожарный стальной глухой, однопольный, правый, с пределом огнестойкости 60мин, дымогазонепроницаемый, с доводчиком, с нажимной ручкой с двух сторон, замок механический, с порогом и высота порога не более 10мм, RAL согласовать, согласно РД и ДП | шт | 2
1.1.2.7 | ДВ-7. ГОСТ Р 57327-2016, ДПСО 01 2080-1100 мм, левая EISW 60, дверной блок внутренний противопожарный стальной с остеклением армированным стеклом (площадью остекления не менее 0,2м2), однопольный, распашной, левый, дымогазонепроницаемый, с пределом огнестойкости 60мин, с уплотнением притворов, с доводчиком (с усилием при открывании не более 19,5Нм), ручка- скоба прямая с двух сторон, с порогом и высота порога не более 10мм, RAL согласовать, согласно РД и ДП | шт | 40
1.1.2.8 | ДВ-8. ГОСТ Р 57327-2016, ДПСО 02 2080-1410 мм, левая EISW 60, дверной блок внутренний противопожарный стальной с остеклением армированным стеклом (площадью остекления не менее 0,2м2), двупольный, распашной, с левым открыванием большего полотна, дымогазонепроницаемый, с пределом огнестойкости 60мин, с уплотнением притворов, с доводчиком (с усилием при открывании не менее 19,5Нм), с устройством самозакрывания с координацией последовательного закрывания полотен, с ручками - скобами с двух сторон, без порога (выпадающий порог), RAL согласовать, согласно РД и ДП | шт | 40
1.1.2.9 | ДВ-12. ГОСТ Р 57327-2016, ДПСО 01 2080-1100 мм, левая EISW 30, дверной блок внутренний противопожарный стальной с остеклением армированным стеклом (площадью остекления не менее 0,2м2), однопольный, распашной, левый, дымогазонепроницаемый, с пределом огнестойкости 30мин, с уплотнением притворов, с доводчиком (с усилием при открывании не менее 19,5Нм), ручкой - скобой прямой с двух сторон, без порога (с выпадающим порогом), RAL согласовать, согласно РД и ДП | шт | 40
1.1.3 | Устройство ревизионных дверей выше отм. 0.000. Корпус А
1.1.3.1 | ДР-1. ГОСТ 31173-2016, ДСВв, Дп, Бпрг, Н, М2, О, 2080х1250 мм, дверной блок внутренний для вспомогательных помещений, металлический, двупольный распашной, без порога, открывание наружу, класса прочности М2, обычного исполнения. Ручка- раковина, механический замок, скрытого исполнения под плитку, RAL согласно РД и ДП | шт | 60
1.1.3.2 | ДР-2. ГОСТ 31173-2016, ДСВв, Дп, Бпрг, Н, М2, О, 2080х1550 мм, дверной блок внутренний для вспомогательных помещений, металлический, двупольный распашной, без порога, открывание наружу, класса прочности М2, обычного исполнения. Ручка- раковина, механический замок, скрытого исполнения под плитку, RAL согласно РД и ДП | шт | 60
1.1.3.3 | ДР-3. ГОСТ 31173-2016, ДСВв, Дп, Бпрг, Н, М2, О, 2080х1600 мм, дверной блок внутренний для вспомогательных помещений, металлический, двупольный распашной, без порога, открывание наружу, класса прочности М2, обычного исполнения. Ручка- раковина, механический замок, скрытого исполнения под плитку, RAL согласно РД и ДП | шт | 20
1.1.3.4 | ДР-4. ГОСТ 31173-2016, ДСВв, Дп, Бпрг, Н, М2, О, 2080х1750 мм, дверной блок внутренний для вспомогательных помещений, металлический, двупольный распашной, без порога, открывание наружу, класса прочности М2, обычного исполнения. Ручка- раковина, механический замок, скрытого исполнения под плитку, RAL согласно РД и ДП | шт | 20
1.1.3.5 | ДР-5. ГОСТ 31173-2016, ДСВв, Дп, Бпрг, Н, М2, О, 2080х1900 мм, дверной блок внутренний для вспомогательных помещений, металлический, двупольный распашной, без порога, открывание наружу, класса прочности М2, обычного исполнения. Ручка- раковина, механический замок, скрытого исполнения под плитку, RAL согласно РД и ДП | шт | 40
1.1.4 | Устройство внутренних лючков выше отм. 0.000. Корпус А
1.1.4.1 | Л-1. ГОСТ Р 59642-2021, ЛПМ, 850х850 мм, EI60, люк противопожарный металлический, утепленный, установленный в покрытие (скрытого исполения под плитку) огнестойкость EI60 | шт | 5
1.1.5 | Устройство наружных дверей выше отм. 0.000. Корпус Б
1.1.5.1 | ДН-1. ГОСТ 31173-2016, ДСН, Оп, Пр, Прг, Вн, П2лс, М3, 1000(h)х900 мм, дверной блок наружный, металлический, однопольный, с правым открыванием, с порогом, открывание внутрь помещения, с полотном из двух стальных листов, класса прочности М3, с уплотнением в притворах, с механическим замком и нажимной ручкой, RAL согласовать, согласно РД и ДП | шт | 7
1.1.5.2 | ДН-2. ГОСТ Р 57327-2016, ДПС 01 1730х950 мм, правая EIS30, дверной блок наружный противопожарный стальной глухой, однопольный, правый, с пределом огнестойкости 30мин, с уплотнением в притворах, с доводчиком, с механическим замком и ручкой-скобой с двух сторон, с порогом и высота порога не более 10мм, RAL согласовать, согласно РД и ДП | шт | 1
1.1.6 | Устройство внутренних дверей МОП выше отм. 0.000. Корпус Б
1.1.6.1 | ДВ-1. ГОСТ Р 57327-2016, ДПС 02 2080х1360 мм, левая EI30, Дверной блок внутренний противопожарный стальной остекленный, двупольный, левый, с пределом огнестойкости 30мин, с доводчиком, с нажимной ручкой с двух сторон, замок механический, с порогом и высота порога не более 10мм, RAL согласовать, согласно РД и ДП | шт | 1
1.1.6.2 | ДВ-2. ГОСТ 30970-2023, ДБВ 2080х1000 мм, Р Оп Л Км Бпр, Дверной блок внутренний из ПВХ-профилей, однопольный, распашной, левого открывания с комбинированным заполнением дверного полотна, без порога, ручка нажимная с двух сторон, замок механический, RAL согласовать, согласно РД и ДП | шт | 1
1.1.6.3 | ДВ-3. ГОСТ 30970-2023, ДБВ 2080х1100 мм, Р Оп Л Г Бпр С, Дверной блок внутренний из ПВХ-профилей, однопольный, распашной, левого открывания с глухим заполнением дверного полотна, без порога, сантехнический, с доводчиком, ручка нажимная с двух сторон, RAL согласовать, согласно РД и ДП | шт | 1
1.1.6.4 | ДВ-4. ГОСТ 30970-2023, ДБВ 2080х900 мм, Р Оп Пр Г П С, Дверной блок внутренний из ПВХ-профилей, однопольный, распашной, правого открывания с глухим заполнением дверного полотна, с порогом, сантехнический, с нажимной ручкой с двух сторон, замок с защелкой, RAL согласовать, согласно РД и ДП | шт | 2
1.1.6.5 | ДВ-5. ГОСТ Р 57327-2016, ДПС 01 1750х950 мм, правая EIS60, Дверной блок внутренний противопожарный стальной глухой, однопольный, левый, с пределом огнестойкости 60мин, дымогазонепроницаемый, с доводчиком, ручка нажимная с двух сторон, с порогом и высота порога не более 10мм, RAL согласовать, согласно РД и ДП | шт | 2
1.1.6.6 | ДВ-6. ГОСТ 31173-2016, ДСВх, Оп, Прг, Пр, Вн, П2лс, М3, 2080х950 мм, Дверной блок внутренний, металлический, однопольный, с правым открыванием, с порогом, открывание внутрь помещения, с полотном из двух стальных листов, класса прочности М3, с механическим замком, нажимной ручкой с двух сторон, RAL согласовать, согласно РД и ДП | шт | 1
1.1.6.7 | ДВ-7. ГОСТ Р 57327-2016, ДПСО 01 2080-1100 мм, левая EISW 60, Дверной блок внутренний противопожарный стальной с остеклением армированным стеклом (площадью остекления не менее 0,2м2), однопольный, левый, с пределом огнестойкости 60мин, с уплотнением в притворах, с доводчиком (с усилием при открывании не более 19,5Нм), ручка - скоба прямая с двух сторон, с порогом и высота порога не более 10мм, RAL согласовать, согласно РД и ДП | шт | 17
1.1.6.8 | ДВ-8. ГОСТ 53307-2009, ДСПО 02 2080-1410 мм, левая EISW 60, Дверной блок внутренний противопожарный стальной с остеклением армированным стеклом (площадью не менее 0,2м2), двупольный, распашной, с левым открыванием большей створки, с пределом огнестойкости 60мин, с уплотнением в притворах, с доводчиком (с усилием при открывании не менее 19,5Нм), с устройством самозакрывания с координацией последовательного закрывания полотен, с ручкой - скобой прямой, без порога (с выпадающим порогом), RAL согласовать, согласно РД и ДП | шт | 16
1.1.7 | Устройство ревизионных дверей выше отм. 0.000. Корпус Б
1.1.7.1 | ДР-1. ГОСТ 31173-2016, ДСВв, Дп, Бпрг, Н, М2, О, 2080х1250 мм, дверной блок внутренний для вспомогательных помещений, металлический, двупольный, без порога, открывание наружу, класса прочности М2, обычного исполнения, ручка-раковина со стороны открывания, механический замок, скрытого исполнения под плитку, RAL согласно РД и ДП | шт | 16
1.1.7.2 | ДР-2, 2*. ГОСТ 31173-2016, ДСВв, Дп, Бпрг, Н, М2, О, 2080х1650 мм, дверной блок внутренний для вспомогательных помещений, правого/левого открывания, металлический, двупольный, без порога, открывание наружу, класса прочности М2, обычного исполнения, ручка-раковина со стороны открывания, механический замок, скрытого исполнения под плитку, RAL согласно РД и ДП | шт | 16
1.1.7.3 | ДР-3. ГОСТ 31173-2016, ДСВв, Дп, Бпрг, Н, М2, О, 2080х2000 мм, дверной блок внутренний для вспомогательных помещений, металлический, двупольный, без порога, открывание наружу, класса прочности М2, обычного исполнения, ручка-раковина со стороны открывания, механический замок, скрытого исполнения под плитку, RAL согласно РД и ДП | шт | 48
1.1.8 | Устройство внутренних лючков выше отм. 0.000. Корпус Б
1.1.8.1 | Л-1. ГОСТ Р 59642-2021, ЛПМ, 850х850 мм, EI60, люк противопожарный металлический, утепленный, установленный в покрытие (скрытого исполения под плитку) огнестойкость EI60 | шт | 5
1.2. | Устройство дверей ниже отм. 0,000
1.2.1 | Устройство дверей тех. помещений ниже отм. 0.000
1.2.1.1 | Д2.1, 2.2. ГОСТ Р 57327-2016, ДПС 01 2100х1100 мм пр/л. EI60, дверной блок глухой, с нажимными ручками, доводчиком, уплотнение в притворах, с самозапирающимся замком (при захлопывании двери, отпираться снаружи можно только с помощью ключа, с внутренней стороны помещения без помощи ключа "барашек"), RAL согласовать, согласно РД и ДП | шт | 6
1.2.1.2 | Д5.1. ГОСТ Р 57327-2016, ДПС 02 2100х1350 мм пр. EI60, дверной блок глухой, с нажимными ручками, доводчиком, уплотнение в притворах, одно «активное» полотно, с самозапирающимся замком (при захлопывании двери, отпираться снаружи можно только с помощью ключа, с внутренней стороны помещения без помощи ключа "барашек"), RAL согласовать, согласно РД и ДП | шт | 2
1.2.1.3 | Д7.1. ГОСТ Р 57327-2016, ДПС 02 2100х1550 мм пр. EI60, дверной блок глухой, с нажимными ручками, доводчиком, уплотнение в притворах, одно «активное» полотно, с самозапирающимся замком (при захлопывании двери, отпираться снаружи можно только с помощью ключа, с внутренней стороны помещения без помощи ключа "барашек"), RAL согласовать, согласно РД и ДП | шт | 2
1.2.2 | Устройство дверей МОП ниже отм. 0.000
1.2.2.1 | Д1.1. ГОСТ Р 57327-2016, ПС 01 2100х1100 мм пр. EI60, дверной блок глухой, с доводчиком и нажимными ручками, уплотнение в притворах, без замка, RAL согласовать, согласно РД и ДП | шт | 1
1.2.2.2 | Д6.2. ГОСТ 23747-2015, ДПС 02 2100х1350 мм л. EI60, дверной блок глухой, с доводчиком и нажимными ручками, уплотнение в притворах, устройство самозакрывания с координацией последовательного закрывания полотен, без замка, без порога, RAL согласовать, согласно РД и ДП | шт | 6
1.2.2.3 | Д8.1*, 8.2*. ГОСТ Р 57327-2016, ДПСО 02 2100х1350 мм пр/л. EIS60, дверной блок остекление до 25%, с доводчиком и нажимными ручками, одно «активное» полотно, уплотнение в притворах, без замка, порог не более 14мм, RAL согласовать, согласно РД и ДП | шт | 5
1.2.2.4 | Д8.2. ГОСТ Р 57327-2016, ДПСО 02 2100х1350 мм л. EI60, дверной блок остекление до 25%, с доводчиком и нажимными ручками, одно «активное» полотно, уплотнение в притворах, без замка, порог не более 14мм, RAL согласовать, согласно РД и ДП | шт | 1
1.2.3 | Устройство дверей в кладовые помещения ниже отм. 0.000
1.2.3.1 | Д3.1, 3.2. ГОСТ Р 57327-2016, ДПС 01 2100х1100 мм пр/л. EIS60, дверной блок глухой, с доводчиком и нажимными ручками, уплотнение в притворах, порог не более 14мм, без замка, RAL согласовать, согласно РД и ДП | шт | 5
1.2.3.2 | Д4.1, 4.2. ГОСТ 31173-2016, ДСВ Оп Брг Пр/Л О 2000х800 мм, дверной блок глухой, с нажимными ручками, замком, RAL согласовать, согласно РД и ДП | шт | 49
1.2.4 | Устройство ворот ниже отм. 0.000
1.2.4.1 | В1. ГОСТ 31174-2017, Автоматические секционные ворота, без калитки, уплотнение по периметру, электропривод, ВМ 3700(h)х3100, ДОРХАН, скоростные секционные ворота из алюминиевых сэндвич-панелей ISD01-PARKING (или аналог), RAL согласовать, согласно РД | шт | 2
1.2.5 | Устройство противопожарных штор ниже отм. 0.000
1.2.5.1 | ШП1. ГОСТ Р 53307-2009, штора противопожарная DoorHan (либо аналог) 6000х2600(h), EI60, накладной монтаж, комплект привода с аварийным открыванием, включатель металлический кнопка-ключ, блок управления (комплектацию см.раздел 1-24/01-СПС.СПЗ), RAL согласовать, согласно РД | шт | 1