## Worksheet
Ведомость объемов работ к тендеру №1180
ЭТО НЕ ОФЕРТА И НЕ КП, ЗАПОЛНЯТЬ ЕЕ НЕ НУЖНО. ЭТО ВЕДОМОСТЬ ОБЪЕМОВ РАБОТ, ИСПОЛЬЗУЙТЕ ЕЕ ДЛЯ ВАШИХ РАСЧЕТОВ
Комплекс строительно-монтажных работ по благоустройству территории
№ п/п | Виды работ | Ед. изм. | Кол-во | Примечание
1 | Общие затраты_3-я очередь г. Москва, ул. Ботаническая, вл. 29 (Гостиница Останкино)
1.1. | Благоустройство и озеленение территории (без разбивки)
1.1.1 | Благоустройство по ГП2
1.1.1.1 | Разработка грунта под дорожное покрытие (проезды, тротуары, дорожки, площадки), в т.ч. озеленение с вывозом и утилизацией | м3 | 751.9
1.1.1.2 | Борт стальной h=120 мм | м.п | 1438
1.1.1.3 | Борт стальной h=120 мм | м.п | 1049
1.1.1.4 | ЛПУ усеченные конусы, купола, цилиндры, расположенные в линейном порядке, размер 0,5х0,5м | шт | 45
1.1.2 | Благоустройство по ГП2. Устройство покрытий на кровле подземной автостоянки. Тип 1(п)
1.1.2.1 | Плитка бетонная, 600х200х60 - Скала, ООО «Бекам» (фабрика «Готика»), коллекция «Natur», ГОСТ 17608-2017 | м2 | 1141.5
1.1.2.2 | Плитка бетонная, 300х100х60 - Монохром, ООО «Бекам» (фабрика «Готика»), коллекция «Natur», ГОСТ 17608-2017 | м3 | 290.7
1.1.2.3 | Сухая цементно-песчанная смесь М100, ГОСТ 31357-2007 - 40мм | м2 | 1432.2
1.1.3 | Благоустройство по ГП2. Устройство покрытий на кровле подземной автостоянки. Тип 2(п)
1.1.3.1 | Плитка бетонная, 600х200х60 - Скала, ООО «Бекам» (фабрика «Готика»), коллекция «Natur», ГОСТ 17608-2017 | м2 | 93
1.1.3.2 | Плитка бетонная, 300х100х60 - Монохром, ООО «Бекам» (фабрика «Готика»), коллекция «Natur», ГОСТ 17608-2017 | м2 | 938.7
1.1.3.3 | Сухая цементно-песчанная смесь М100, ГОСТ 31357-2007 - 40мм | м2 | 1031.7
1.1.4 | Благоустройство по ГП2. Устройство покрытий на кровле подземной автостоянки. Тип 3(п)
1.1.4.1 | Плитка бетонная, 300х100х60 - Монохром, ООО «Бекам» (фабрика «Готика»), коллекция «Natur», ГОСТ 17608-2017 | м2 | 82.8
1.1.4.2 | Сухая цементно-песчанная смесь М100, ГОСТ 31357-2007 - 40мм | м2 | 82.8
1.1.5 | Благоустройство по ГП2. Устройство покрытий на кровле подземной автостоянки. Тип 4(п)
1.1.5.1 | Мелкозернистый асфальтобетон (марка I тип Д) ГОСТ 9128-2013, RAL 040-50-30 - 40мм | м2 | 298.4
1.1.5.2 | Крупнозернистый асфальтобетон марка II тип В, ГОСТ 9128-2013 - 60мм | м2 | 298.4
1.1.6 | Благоустройство по ГП2. Устройство покрытий на кровле подземной автостоянки. Тип 5(п)
1.1.6.1 | Покрытие из TPV-крошки, цвет: Шафраново-желтый RAL Design 075 80 50, ООО «КЖ Групп» (или аналог) - 40мм (30мм черный + 10мм цветной) | м2 | 368.6
1.1.6.2 | Покрытие из TPV-крошки, микс цветов: Голубое небо RAL Design 180 70 40 (50%), Мятный RAL Effect 740-2 (50%), ООО «КЖ Групп» (или аналог) - 40мм (30мм черный + 10мм цветной) | м2 | 401.6
1.1.6.3 | Покрытие из TPV-крошки, микс цветов: Голубое небо RAL Design 180 70 40 (50%) , Голубой RAL Effect 710-2 (50%), ООО «КЖ Групп» (или аналог) - 40мм (30мм черный + 10мм цветной) | м2 | 377.2
1.1.6.4 | Покрытие из TPV-крошки, цвет: Голубой RAL Effect 710-2, ООО «КЖ Групп» (или аналог) - 40мм (30мм черный + 10мм цветной) | м2 | 197.7
1.1.6.5 | Покрытие из TPV-крошки, цвет: Светло-серый RAL Classic 7047, ООО «КЖ Групп» (или аналог) - 40мм (30мм черный + 10мм цветной) | м2 | 211.9
1.1.6.6 | Горячий плотный асфальтобетон тип Д, ГОСТ 9128-2013 - 40мм | м2 | 1577
1.1.7 | Благоустройство по ГП2. Устройство покрытий на кровле подземной автостоянки. Тип 6(п)
1.1.7.1 | Покрытие из TPV-крошки, микс цветов: Розовый RAL Design 040 60 40 (50%), Капучино RAL Design 070 70 20 (50%), ООО «КЖ Групп» (или аналог) - 20мм (10мм черный + 10мм цветной) | м2 | 612.6
1.1.7.2 | Покрытие из TPV-крошки, цвет: Шафраново-желтый RAL Design 075 80 50, ООО «КЖ Групп» (или аналог) - 20мм (10мм черный + 10мм цветной) | м2 | 51
1.1.7.3 | Покрытие из TPV-крошки, микс цветов: Мятный RAL Effect 740-2 (67%), Ярко-зеленый RAL Design 170 40 35 (33%), ООО «КЖ Групп» (или аналог) - 20мм (10мм черный + 10мм цветной) | м2 | 68.3
1.1.7.4 | Покрытие из TPV-крошки, микс цветов: Бирюзовый RAL Effect 730-M (75%), Ярко-зеленый RAL Design 170 40 35 (25%), ООО «КЖ Групп» (или аналог) - 20мм (10мм черный + 10мм цветной) | м2 | 29.7
1.1.7.5 | Горячий плотный асфальтобетон тип Д, ГОСТ 9128-2013 - 40мм | м2 | 761.6
1.1.8 | Благоустройство по ГП2. Устройство покрытий на кровле подземной автостоянки. Тип 7(п)
1.1.8.1 | Гранитный отсев, цвет: светло-серый, фракция 0-6 мм - 80мм | м2 | 208.1
1.1.8.2 | Геосинтетический материал, прочностью на разрыв в поперечном направление >5кН, ГОСТ 6419-2015 | м2 | 208.1
1.1.9 | Благоустройство по ГП2. Устройство покрытий на кровле подземной автостоянки. Тип 8(п)
1.1.9.1 | Георешетка Ecoraster E50 с заполнением гравийным отсевом - 50мм | м2 | 49.7
1.1.9.2 | Георешетка Ecoraster E50 с заполнением плодородным грунтом и посевом трав - 50мм | м2 | 981.6
1.1.9.3 | Выравнивающий слой из песка ГОСТ 8736-2014 - 40мм | м3 | 41.25
1.1.10 | Благоустройство по ГП2. Устройство покрытий на кровле подземной автостоянки. Тип 9(п)
1.1.10.1 | Плодородный грунт (с учетом посева трав) - перем. | м2 | 2667.8
1.1.10.2 | Дренажный геокомпозит "QDrain ZW5 50 10F" - 5мм | м2 | 2667.8
1.1.10.3 | Дренажно-накопительный элемент "Максистуд F" - 20мм | м2 | 2667.8
1.1.11 | Благоустройство по ГП2. Устройство покрытий по уплотненному грунту. Тип 1(3)
1.1.11.1 | Плитка бетонная, 600х200х60 - Скала, ООО «Бекам» (фабрика «Готика»), коллекция «Natur», ГОСТ 17608-2017 | м2 | 469.5
1.1.11.2 | Плитка бетонная, 300х100х60 - Монохром, ООО «Бекам» (фабрика «Готика»), коллекция «Natur», ГОСТ 17608-2017 | м2 | 6.5
1.1.11.3 | Сухая цементно-песчанная смесь М100, ГОСТ 31357-2007 - 40мм | м2 | 476
1.1.11.4 | Жесткий укатываемый бетон В7,5 ГОСТ 26633-2015 армированный дорожной сеткой d6 AI с яч.0,15х0,15 - 180мм | м3 | 85.68
1.1.11.5 | Песок среднезернистый, Кф >2,0м/сут, Купл >0,98 ГОСТ 8736-2014 - 500мм | м3 | 238
1.1.11.6 | Уплотненение грунта основания, Купл. - 0,98 | м2 | 476
1.1.12 | Благоустройство по ГП2. Устройство покрытий по уплотненному грунту. Тип 2(3)
1.1.12.1 | Плитка бетонная, 300х100х60 - Монохром, ООО «Бекам» (фабрика «Готика»), коллекция «Natur», ГОСТ 17608-2017 | м2 | 148.6
1.1.12.2 | Сухая цементно-песчанная смесь М100, ГОСТ 31357-2007 - 40мм | м2 | 148.6
1.1.12.3 | Жесткий укатываемый бетон В7,5 ГОСТ 26633-2015 армированный дорожной сеткой d6 AI с яч.0,15х0,15 - 120мм | м3 | 17.83
1.1.12.4 | Песок среднезернистый, Кф >2,0м/сут, Купл >0,98 ГОСТ 8736-2014 - 300мм | м3 | 44.58
1.1.12.5 | Уплотненение грунта основания, Купл. - 0,98 | м2 | 148.6
1.1.13 | Благоустройство по ГП2. Устройство покрытий по грунту. Тип 8.2(з)
1.1.13.1 | Георешетка Ecoraster E50 с заполнением плодородным грунтом и посевом трав - 50мм | м2 | 110
1.1.13.2 | Выравнивающий слой из песка ГОСТ 8736-2014 - 40мм | м3 | 4.4
1.1.13.3 | Жесткий укатываемый бетон В7,5 ГОСТ 26633-2015 армированный дорожной сеткой d6 AI с яч.0,15х0,15 -270мм | м3 | 29.7
1.1.13.4 | Песок среднезернистый, Кф >2,0м/сут, Купл >0,98 ГОСТ 8736-2014 - 500мм | м3 | 55
1.1.13.5 | Геосинтетический материал прочностью на разрыв в поперечном направление >5кН, ГОСТ 6419-2015 | м2 | 110
1.1.14 | Благоустройство по ГП2. Устройство покрытий по грунту. Тип 9(3)
1.1.14.1 | Плодородный грунт (с учетом повева трав - 247,3 м2) - 300мм | м3 | 74.19
1.1.15 | Благоустройство по ГП3
1.1.15.1 | Разработка грунта под дорожное покрытие (проезды, тротуары, дорожки, площадки), в т.ч. озеленение с вывозом и утилизацией | м3 | 2443.2
1.1.15.2 | Борт стальной h=120 мм | м.п | 76.9
1.1.15.3 | Борт стальной h=120 мм | м.п | 555.1
1.1.15.4 | Бортовой камень марки БР 100.30.15 | м.п | 240.3
1.1.16 | Благоустройство по ГП3. Устройство покрытий по уплотненному грунту. Тип 1
1.1.16.1 | Асфальтобетон плотный мелкозернистый (марка II тип Б), ГОСТ 9128-2013 - 50мм | м2 | 1344.9
1.1.16.2 | Асфальтобетон плотный мелкозернистый (марка III тип В), ГОСТ 9128-2013 - 90мм | м2 | 1344.9
1.1.16.3 | Щебеночно-гравийно-песчаная смесь C4, М600, ГОСТ 25607-2009 - 200мм | м3 | 268.98
1.1.16.4 | Геосинтетический материал прочностью на разрыв в поперечном направление >5кН, ГОСТ 6419-2015 | м2 | 1344.9
1.1.16.5 | Песок среднезернистый, Кф >2,0м/сут, Купл >0,98 ГОСТ 8736-2014 - 450мм | м3 | 605.21
1.1.16.6 | Геосинтетический материал прочностью на разрыв в поперечном направление >5кН, ГОСТ 6419-2015 | м2 | 1344.9
1.1.16.7 | Уплотненение грунта основания, Купл. - 0,98 | м2 | 1344.9
1.1.17 | Благоустройство по ГП3. Устройство покрытий по уплотненному грунту. Тип 2
1.1.17.1 | Плитка бетонная, 600х200х60 - Скала, ООО «Бекам» (фабрика «Готика»), коллекция «Natur», ГОСТ 17608-2017 | м2 | 333.9
1.1.17.2 | Плитка бетонная, 300х100х60 - Монохром, ООО «Бекам» (фабрика «Готика»), коллекция «Natur», ГОСТ 17608-2017 | м2 | 1.6
1.1.17.3 | Сухая цементно-песчанная смесь М100, ГОСТ 31357-2007 - 40мм | м2 | 335.5
1.1.17.4 | Жесткий укатываемый бетон В7,5 ГОСТ 26633-2015 армированный дорожной сеткой d6 AI с яч.0,15х0,15 -180 мм | м3 | 60.39
1.1.17.5 | Песок среднезернистый, Кф >2,0м/сут, Купл >0,98 ГОСТ 8736-2014 - 500мм | м3 | 167.75
1.1.17.6 | Уплотненение грунта основания, Купл. - 0,98 | м2 | 335.5
1.1.18 | Благоустройство по ГП3. Устройство покрытий по уплотненному грунту. Тип 3
1.1.18.1 | Плитка бетонная, 300х100х60 - Монохром, ООО «Бекам» (фабрика «Готика»), коллекция «Natur», ГОСТ 17608-2017 | м2 | 1132.6
1.1.18.2 | Сухая цементно-песчанная смесь М100, ГОСТ 31357-2007 - 40мм | м2 | 1132.6
1.1.18.3 | Жесткий укатываемый бетон В7,5 ГОСТ 26633-2015 армированный дорожной сеткой d6 AI с яч.0,15х0,15 -120 мм | м3 | 135.91
1.1.18.4 | Песок среднезернистый, Кф >2,0м/сут, Купл >0,98 ГОСТ 8736-2014 - 300мм | м3 | 339.78
1.1.18.5 | Уплотненение грунта основания, Купл. - 0,98 | м2 | 1132.6
1.1.19 | Благоустройство по ГП3. Устройство покрытий по грунту. Тип 4
1.1.19.1 | Плодородный грунт (с учетом повева трав - 1744,2 м2) - 300мм | м3 | 523.26