## Worksheet
Ведомость объемов работ к тендеру №1197
ЭТО НЕ ОФЕРТА И НЕ КП, ЗАПОЛНЯТЬ ЕЕ НЕ НУЖНО. ЭТО ВЕДОМОСТЬ ОБЪЕМОВ РАБОТ, ИСПОЛЬЗУЙТЕ ЕЕ ДЛЯ ВАШИХ РАСЧЕТОВ
Комплекс строительно-монтажных работ по отделке помещений Детского дошкольного учреждения
№ п/п | Виды работ | Ед. изм. | Кол-во | Примечание
1 | Встроенно-пристроенный ДОО (г. Москва, ул. Ботаническая, вл. 29 (Гостиница Останкино))
1.1. | Отделка МОП и входных групп выше отм. 0,000
1.1.1 | Полы. Тамбур ДОО. Тип 9.4
1.1.1.1 | Пароизоляция Сэйфити ЭПП (или аналог) | м2 | 12.82
1.1.1.2 | Утеплитель экструзионный пенополистирол XPS Carbon Prof (или аналог) - 80мм | м3 | 1.03
1.1.1.3 | Гидроизоляция - Полиэтиленовая пленка - 2 слоя | м2 | 12.82
1.1.1.4 | Стяжка цементно-песчаная М150, армированная сеткой 4Ср (4Вр-1-100)/(4Вр-1-100) - 57мм | м2 | 12.82
1.1.2 | Полы. Коридор, Раздевальная, Буфетная, Спальная, пом охраны,комната персонала, Кладовые. Тип 9.1
1.1.2.1 | Стяжка цементно-песчаная М150, армированная сеткой 4Ср (4Вр-1-100)/(4Вр-1-100) - 136-137 мм | м2 | 553.28
1.1.3 | Групповая, Спальная, Каб психолога/ логопеда, Каб администратора, Залы, Кладовая инвенторя Тип 9.1
1.1.3.1 | Стяжка цементно-песчаная М150, армированная сеткой 4Ср (4Вр-1-100)/(4Вр-1-100) - 140-141 мм | м2 | 552.21
1.1.4 | Полы. С/У, ПУИ. Тип 9.1.1
1.1.4.1 | Стяжка цементно-песчаная М150, армированная сеткой 4Ср (4Вр-1-100)/(4Вр-1-100) - 136 мм | м2 | 97.72
1.1.4.2 | Праймер битумный эмульсионный Технониколь №04 (или аналог) | м2 | 97.72
1.1.4.3 | Гидроизоляция - Техноэласт Барьер Лайт (или аналог) 1 слой, учесть завод на стены min на 300 мм | м2 | 97.72
1.1.5 | Полы. Холодный цех, Тарная, Пом с холод оборуд, Кладовая сухих продуктов, Комната персонала, Коридор, Загрузочная, Кладовая овощей ,Цехи, Пом времен хран отходов, Мясо-Рыбн цех, Раздаточная. Тип 9.3
1.1.5.1 | Керамзит фр.10-20мм с пропиткой цементным молочком - 300мм | м3 | 49.992
1.1.5.2 | Стяжка цементно-песчаная М150, армированная сеткой ГОСТ 4Ср (4Вр-1-100)/(4Вр-1-100) - 97 мм | м2 | 166.64
1.1.6 | Полы. ПУИ, С\У, Душевая, Моечная. Тип 9.3.1; 9.3.6
1.1.6.1 | Керамзит фр.10-20мм с пропиткой цементным молочком - 200, 300мм | м3 | 4.705
1.1.6.2 | Стяжка цементно-песчаная М150, армированная сеткой ГОСТ 4Ср (4Вр-1-100)/(4Вр-1-100) - 97 мм | м2 | 12.03
1.1.6.3 | Стяжка цементно-песчаная М150, армированная сеткой ГОСТ 4Ср (4Вр-1-100)/(4Вр-1-100) - 87 мм | м2 | 5.48
1.1.6.4 | Праймер битумный эмульсионный Технониколь №04 (или аналог) | м2 | 17.51
1.1.6.5 | Гидроизоляция - Техноэласт Барьер Лайт (или аналог) 1 слой, учесть завод на стены min на 300 мм | м2 | 17.51
1.1.7 | Полы. Коридор, Мед кабинет, Процедурная, Тамбур Тип 9.2
1.1.7.1 | Керамзит фр.10-20мм с пропиткой цементным молочком - 200 мм | м3 | 8.248
1.1.7.2 | Стяжка цементно-песчаная М150, армированная сеткой ГОСТ 4Ср (4Вр-1-100)/(4Вр-1-100) - 87 мм | м2 | 41.37
1.1.8 | Полы. Тамбуры Тип 9.4.1; 9.4.2
1.1.8.1 | Керамзит фр.10-20мм с пропиткой цементным молочком - 90 и 190 мм | м3 | 1.846
1.1.8.2 | Выравнивающая ц/п стяжка М150 - 30мм | м2 | 12.77
1.1.8.3 | Пароизоляция Сэйфити ЭПП (или аналог) | м2 | 12.77
1.1.8.4 | Утеплитель экструзионный пенополистирол XPS Carbon Prof (или аналог) - 80мм | м3 | 1.02
1.1.8.5 | Гидроизоляция - Полиэтиленовая пленка - 2 слоя | м2 | 12.77
1.1.8.6 | Стяжка цементно-песчаная М150, армированная сеткой ГОСТ 4Ср (4Вр-1-100)/(4Вр-1-100) - 87 мм | м2 | 5.8
1.1.8.7 | Стяжка цементно-песчаная М150, армированная сеткой ГОСТ 4Ср (4Вр-1-100)/(4Вр-1-100) - 96 мм | м2 | 6.97
1.1.9 | Полы. Вестибюль Тип 9.5
1.1.9.1 | Керамзит по уклону фр.10-20мм с пропиткой цементным молочком - 0 - 280 мм | м2 | 11.3
1.1.9.2 | Стяжка цементно-песчаная М150, армированная сеткой ГОСТ 4Ср (4Вр-1-100)/(4Вр-1-100) - 117 мм | м2 | 11.3
1.1.10 | Полы. Чистовые покрытия
1.1.10.1 | Пп1 Керамогранит DD600400R Про Стоун серый обрезной 60x60 см | м2 | 93.66
1.1.10.2 | Пп2 Керамогранит Cersanit Wood Concept Natural 21,8x89,8 см бежевый (укладка вразбежку 1/2 длины) | м2 | 408.14
1.1.10.3 | Пп3 КЕРАМОГРАНИТ KERAMA MARAZZI КОЛЛИАНО СЕРЫЙ ТЕМНЫЙ 30X30 см SG913100N | м2 | 185.6
1.1.10.4 | Пп4 ДИЗАЙН ПЛИТКА ПВХ арт. NOX-1605, ECOWOOD, Замковый тип КМ2, с фаской, антибактериальные свойства | м2 | 525.26
1.1.10.5 | Пп5 Керамогранит SG632620R ТЕРРАЦЦО СЕРЫЙ ОБРЕЗНОЙ 60Х60 см | м2 | 76.96
1.1.10.6 | Пп6 Керамогранит FlakeCement Серый Матовый R10A 60x60 см | м2 | 40.05
1.1.10.7 | Пп7 Линолеум Forbo (Форбо) 3601/360135 warm grey | м2 | 56.14
1.1.10.8 | Пп8 Линолеум Forbo (Форбо) 3629/362935 polar bear | м2 | 72.85
1.1.10.9 | Ппл1 ПЛИНТУС НАПОЛЬНЫЙ ДЕКОПРОФИЛЬ ПЛИНТУС ПЛОСКИЙ L80 СЕРЕБРО 2156.01 Артикул: 10-010-09769 | м | 85.94
1.1.10.10 | Ппл2 Керамогранитный плинтус резка на заказ с завальцовкой края h=100мм на основе Cersanit Wood Concept Natural 21,8x89,8 см бежевый | м | 277.02
1.1.10.11 | Ппл4 ПЛИНТУС НАПОЛЬНЫЙ TECKWOOD 80*10 ДУБ ГОЛД | м | 241.43
1.1.10.12 | Ппл5,6 ПЛИНТУС НАПОЛЬНЫЙ ДЕКОПРОФИЛЬ ПЛИНТУС ПЛОСКИЙ L80 СЕРЕБРО 2156.01 Артикул: 10-010-09769 | м | 99.53
1.1.10.13 | Ппл7 Плинтус алюминиевый P-80 Белый матовый (80х10х3000мм) | м | 64.97
1.1.10.14 | ГР-1 Алюминиевая грязезащитная решетка втраиваемая 1800х1600 мм | шт | 1
1.1.10.15 | ГР-2 Алюминиевая грязезащитная решетка втраиваемая 1400х1600 мм | шт | 1
1.1.10.16 | ГР-3 Алюминиевая грязезащитная решетка втраиваемая 1200х1500 мм | шт | 1
1.1.11 | Деформационные швы ДОО
1.1.11.1 | Дш1 Профиль деф шва стеновой прямой.ПСА- 100 | м | 57.1
1.1.11.2 | Дш2 Профиль деф шва стеновой угловой.ПСА УГЛ-110 | м | 57
1.1.11.3 | Дш3 Профиль деф шва Напольный прямой: АКВАСТОП ДША-15/055 Закладной деформационный шов алюминиевый | м | 49.01
1.1.11.4 | Дш4 Профиль деф шва. Напольный угловой:АКВАСТОП ДША-15-УГЛ/068 Закладной деформационный шов алюминиевый | м | 17.66
1.1.12 | Стены ДОО
1.1.12.1 | Минераловатная плита Роквул Фасад Баттс (или аналог), плотностью 126-150кг/м3 - 100мм Армированная сеткой из стекловолокна штукатурно-клеевая смесь для создания базового слоя на поверхности утеплителя- 10мм + выравнивающий слой ЦП штукатурки М150 - до 5 мм (Тамбура) | м2 | 203.8
1.1.12.2 | Короб из ГКЛ для зашивки труб канализации | м2 | 30
1.1.12.3 | Ст1 Покраска ВЭК в цвет 730 H&H,DERUFA (выкрас согласвоать) с учётом подготовки поверхностей под покраску | м2 | 829.21
1.1.12.4 | Ст2 Покраска ВЭК в цвет 629 H&H,DERUFA (выкрас согласвоать) с учётом подготовки поверхностей под покраску | м2 | 708.1
1.1.12.5 | Ст3 Покраска ВЭК в цвет 781 H&H,DERUFA (выкрас согласвоать) с учётом подготовки поверхностей под покраску | м2 | 99.04
1.1.12.6 | Ст4 Покраска ВЭК в цвет 731 H&H,DERUFA (выкрас согласвоать) с учётом подготовки поверхностей под покраску | м2 | 368.23
1.1.12.7 | Ст5 Покраска ВЭК в цвет NCS S 0300-N (выкрас согласвоать) с учётом подготовки поверхностей под покраску | м2 | 182.86
1.1.12.8 | Ст6 Покраска ВЭК в цвет NCS S 0510-B (выкрас согласвоать) с учётом подготовки поверхностей под покраску | м2 | 32.28
1.1.12.9 | Ст7 Покраска ВЭК в цвет 680 H&H,DERUFA (выкрас согласвоать) с учётом подготовки поверхностей под покраску | м2 | 521.93
1.1.12.10 | Ст9 Керамическая плитка Payne beige 30х60 с учетом подготовки повехностей стен | м2 | 54.75
1.1.12.11 | Ст10 Керамическая плитка Керама Марацци 8000 Белое солнце глянцевый 20х30, вертикально, с учетом подготовки повехностей стен | м2 | 328.57
1.1.12.12 | Ст11.1 Керамическая плитка КАЛЕЙДОСКОП ЗЕЛЕНЫЙ МАТОВЫЙ 20Х20, с учетом подготовки повехностей стен | м2 | 26.13
1.1.12.13 | Ст11.2 Керамическая плитка Калейдоскоп голубой светлый 20х20, с учетом подготовки повехностей стен | м2 | 14.82
1.1.12.14 | Ст11.3 Керамическая плитка КАЛЕЙДОСКОП зеленый светлый матовый 20х20, с учетом подготовки повехностей стен | м2 | 17.16
1.1.12.15 | Ст11.4 Керамическая плитка КАЛЕЙДОСКОП БЕЛЫЙ ГЛЯНЕЦ 20Х20, с учетом подготовки повехностей стен | м2 | 178.69
1.1.12.16 | Ст11.5 Керамическая плитка Керама Марацци Баттерфляй белый 8,5х28,5, с учетом подготовки повехностей стен | м2 | 53.16
1.1.12.17 | Стеновые декоры по макету (макет согласовать с заказчиком) | м2 | 250
1.1.12.18 | Инд1 Зашивка радиаторов фанерой с фигурными отверстиями. Цвет по согласованию с Заказчиком. Зашивка радиаторов. Зашивка из фанеры сорт 2/2 ФСФ верх - 24 мм, панель - 15 мм с покрытием огнезащитным матовым лаком | шт | 8
1.1.13 | Потолки ДОО
1.1.13.1 | П.ст4 Зашивка стенок потолка на металлической подсистеме из влагостойкого гипсокартона в 2 сл с подготовкой поверхностей под покраску + потолочная виниловая краска с лицевой стороны, цвет белый, NCS S 0300-N | м2 | 16.73
1.1.13.2 | Пт1 Экофон Алаид А NE 600x600 мм с подвесной системой Т24 | м2 | 403.19
1.1.13.3 | Пт1.1 Система металлических потолочных панелей Cesal, 600 х 600 мм, Line Т-24, цвет - белый матовый 3306. С учетом подвесной системы | м2 | 175.62
1.1.13.4 | Пт 2 Система потолка грильято Cesal Т15, ячейка 100 х 100 мм, 600 х 600 мм, цвет - белый матовый. С учетом подвесной системы | м2 | 327.01
1.1.13.5 | Пт3.1 Отдельно висящие потолочные акустические панели Экофон Соло Лайт (переработка), Облако тип 1, цвет белый, поверхность Н3, толщина 40 мм. Стекловолокно высокой плотности. С комплектом подвесной системы | шт | 2
1.1.13.6 | Пт3.3 Отдельно висящие потолочные акустические панели Экофон Соло Лайт (переработка), Облако тип 3, цвет белый, поверхность Н3, толщина 40 мм. Стекловолокно высокой плотности. С комплектом подвесной системы | шт | 3
1.1.13.7 | Пт3.4 Отдельно висящие потолочные акустические панели Экофон Соло Лайт (переработка), Облако тип 4, цвет белый, поверхность Н3, толщина 40 мм. Стекловолокно высокой плотности. С комплектом подвесной системы | шт | 17
1.1.13.8 | Пт4.2 Отдельно висящие потолочные акустические панели Экофон Соло Лайт (переработка), Круг тип 2 (D=600мм), цвет белый, поверхность Н3, толщина 40 мм. Стекловолокно высокой плотности. С учётом подвесной системы | шт | 25
1.1.13.9 | Пт4.3 Отдельно висящие потолочные акустические панели Экофон Соло Лайт (готовые изделия), Круг тип 3 (D= 800мм), цвет белый, поверхность Н3, толщина 40 мм. Стекловолокно высокой плотности. С учётом подвесной системы | шт | 27
1.1.13.10 | Пт5 САУНДЛАЙН-АКУСТИКА Звездное небо 4ПК Плиты ППГЗ, перфорация «Звездное небо» в комплекте с подсистемой | м2 | 375.24
1.1.13.11 | Пт6 Потолок перфорированный 1200х600 мм. Anker панель #tbar #perf 1200х600, перфорация, RAL 9003, с подвесной системой Т24, с акустическим флисом и матами из мин. волокна. Тип перфорации: Rd12012-12% | м2 | 106.87
1.1.13.12 | Пт7 Подвесной потолок на металлической подсистеме из влагостойкого гипсокартона, потолочная виниловая краска, цвет белый, NCS S 0300-N | м2 | 17.4
1.1.13.13 | Пт8 Подвесной потолок на металлической подсистеме из влагостойкого гипсокартона, потолочная виниловая краска, цвет белый, NCS S 0300-N | м2 | 1.97
1.1.13.14 | Пт9 Подвесной потолок на металлической подсистеме из влагостойкого гипсокартона, потолочная виниловая краска, цвет белый, NCS S 0300-N | м2 | 1.07
1.1.13.15 | Пт9 Подвесной потолок на металлической подсистеме из влагостойкого гипсокартона, потолочная виниловая краска, цвет белый, NCS S 0300-N. Усиление из двух листов фанеры толщиной не менее 20мм для монтажа индивидуальных изделий | м2 | 1.03
1.1.13.16 | Обеспыливающая грунтовка по монолитному основанию | м2 | 1426.13
1.1.13.17 | Устройство утепление потолков в тамбурах Минераловатная плита Роквул Фасад Баттс (или аналог), плотностью 126-150кг/м3 - 150мм. Армированная сеткой из стекловолокна штукатурно-клеевая смесь для создания базового слоя на поверхности утеплителя- 10мм + выравнивающий слой ЦП штукатурки М150 - до 5 мм | м2 | 26.6
1.2. | Устройство дверей выше отм. 0,000
1.2.1 | Лючки
1.2.1.1 | ДЛ-2, ДТМ Оп Рп 500х1900, Люк-дверь "Прометей" с наличником 30мм Производитель: ХАММЕР, Окраска - ral 7035, замок-трехгранник + толкатели | шт | 2
1.2.1.2 | ДЛ-8.1, ДТМ Оп Рп 1200х1900 EI 60, Люк-дверь "Прометей" EIS 60 с наличником 30мм Производитель: ХАММЕР, Окраска - ral 7035, замок-трехгранник + толкатели | шт | 2
1.2.1.3 | ДЛ-11.1, ДТМ Оп Рп 1600х1900 EI 60, Люк-дверь "Прометей" EIS 60 с наличником 30мм Производитель: ХАММЕР, Окраска - ral 7035, замок-трехгранник + толкатели | шт | 2
1.2.1.4 | ЛР-1, ЛТМ Оп Рп 250х400, Сантехнический люк "Хаммер" Производитель: ХАММЕР, Люк металлический белый, замок-трехгранник + толкатели | шт | 2
1.2.1.5 | ЛР-1 кр, ЛТМ Оп Рп 250х400, Люк под покраску "Гиппократ" Производитель: ХАММЕР, Люк скрытый под покраску, окраска в цвет стены, замок-трехгранник + толкатели | шт | 2
1.2.1.6 | ЛР-1Л, ЛТМ Оп Рл 250х400, Сантехнический люк "Хаммер" Производитель: ХАММЕР, Люк металлический белый, замок-трехгранник + толкатели | шт | 4
1.2.1.7 | ЛР-1Л кр, ЛТМ Оп Рл 250х400, Люк под покраску "Гиппократ" Производитель: ХАММЕР, Люк скрытый под покраску, окраска в цвет стены, замок-трехгранник + толкатели | шт | 3
1.2.1.8 | ЛР-2, ЛТМ Оп Рп 300х400, Сантехнический люк "Хаммер" Производитель: ХАММЕР, Люк металлический белый, замок-трехгранник + толкатели | шт | 3
1.2.1.9 | ЛР-2 кр, ЛТМ Оп Рп 300х400, Люк под покраску "Гиппократ" Производитель: ХАММЕР, Люк скрытый под покраску, окраска в цвет стены, замок-трехгранник + толкатели | шт | 2
1.2.1.10 | ЛР-2Л, ЛТМ Оп Рл 300х400, Сантехнический люк "Хаммер" Производитель: ХАММЕР, Люк металлический белый, замок-трехгранник + толкатели | шт | 3
1.2.1.11 | ЛР-2Л кр, ЛТМ Оп Рл 300х400, Люк под покраску "Гиппократ" Производитель: ХАММЕР, Люк скрытый под покраску, окраска в цвет стены, замок-трехгранник + толкатели | шт | 2
1.2.1.12 | ЛР-3Л, ЛТМ Оп Рл 400х400, Сантехнический люк "Хаммер" Производитель: ХАММЕР, Люк металлический белый, замок-трехгранник + толкатели | шт | 1
1.2.1.13 | ЛР-3Л кр, ЛТМ Оп Рл 400х400, Люк под покраску "Гиппократ" Производитель: ХАММЕР, Люк скрытый под покраску, окраска в цвет стены, замок-трехгранник + толкатели | шт | 1
1.2.1.14 | ЛР-4 кр, ЛТМ Оп Рп 400х600, Люк под покраску "Гиппократ" Производитель: ХАММЕР, Люк скрытый под покраску, окраска в цвет стены, замок-трехгранник + толкатели | шт | 1
1.2.1.15 | ЛР-4Л кр, ЛТМ Оп Рл 400х600, Люк под покраску "Гиппократ" Производитель: ХАММЕР, Люк скрытый под покраску, окраска в цвет стены, замок-трехгранник + толкатели | шт | 1
1.2.1.16 | ЛР-6, ЛТМ Оп Рп 1000х1000, Сантехнический люк "Хаммер" Производитель: ХАММЕР, Люк металлический белый, замок-трехгранник + толкатели | шт | 6
1.2.2 | Двери
1.2.2.1 | ДВ-1, ДМ 1Рп Г ПрБ Мд2 2130х800, ГОСТ 475–2016, ПВХ внутренняя, глухая, однопольная, без порога, распашная. Ручка нажимная.Межкомнатная ручка Fuaro DSS-0201/19 INOX 304 нержавейка. Производитель: doorsstore.ru, Цвет профиля и полотна, наличников - Дуб мадейра янтарь, Замок с ключом, с заверткой изнутри, | шт | 1
1.2.2.2 | ДВ-1 п.б., ДМ 1Рп Г ПрБ Мд2 2130х800, ГОСТ 475–2016, покрытие CPL, внутренняя, деревянная, глухая, однопольная, без порога, распашная. Ручка нажимная.Межкомнатная ручка Fuaro DSS-0201/19 INOX 304 нержавейка, металл отбойник. Производитель: doorsstore.ru, Цвет профиля и полотна, наличников - RAL 7035, матовый, Замок с ключом, | шт | 1
1.2.2.3 | ДВ-1.1, ДПС, 01, Прг, Рл EI-60 Р 2130х900, ГОСТ Р 57327-2016, Металлическая внутренняя, глухая, противопожарная EI60, однопольная, порог не более 14 мм, распашная. Ручка нажимная. Уплотнение в притворах. Доводчик с координатором закрывания створок, координатор-толкатель. Класс пожароопасности - КМ2 Производитель: ООО "ГК ТС", Цвет профиля и полотна RAL 9010, Замок с ключом, комплектация согласно ДП | шт | 1
1.2.2.4 | ДВ-1Л, ДМ 1Рл Г ПрБ Мд2 2130х800, ГОСТ 475–2016, покрытие CPL, внутренняя, деревянная, глухая, без порога, распашная. Ручка нажимная.Межкомнатная ручка Fuaro DSS-0201/19 INOX 304 нержавейка. Производитель: doorsstore.ru, Цвет профиля и полотна, наличников - Дуб мадейра янтарь, Замок с ключом, с заверткой изнутри, комплектация согласно ДП | шт | 1
1.2.2.5 | ДВ-1Л п.б., ДМ 1Рл Г ПрБ Мд2 2130х800, ГОСТ 475–2016, покрытие CPL, внутренняя, деревянная, глухая, однопольная, без порога, распашная. Ручка нажимная.Межкомнатная ручка Fuaro DSS-0201/19 INOX 304 нержавейка, металл отбойник. Производитель: doorsstore.ru, Цвет профиля и полотна, наличников - RAL 7035, матовый, Замок с ключом, с заверткой изнутри, комплектация согласно ДП | шт | 2
1.2.2.6 | ДВ-2, ДМ 1Рп Г ПрБ Мд2 2130х900, ГОСТ 475–2016, покрытие CPL, внутренняя, деревянная, глухая, однопольная, без порога, распашная. Ручка нажимная.Межкомнатная ручка Fuaro DSS-0201/19 INOX 304 нержавейка. Производитель: doorsstore.ru, Цвет профиля и полотна, наличников - Дуб мадейра янтарь, Замок с ключом, с заверткой изнутри, комплектация согласно ДП | шт | 3
1.2.2.7 | ДВ-2 п.б., ДМ 1Рп Г ПрБ Мд2 2130х900, ГОСТ 475–2016, покрытие CPL, внутренняя, деревянная, глухая, однопольная, без порога, распашная. Ручка нажимная.Межкомнатная ручка Fuaro DSS-0201/19 INOX 304 нержавейка, металл отбойник. Производитель: doorsstore.ru, Цвет профиля и полотна, наличников - RAL 7035, матовый, Замок с ключом, комплектация согласно ДП | шт | 6
1.2.2.8 | ДВ-2.1, ДПС, 01, Прг, Рл EI-30 Р 2130х900, ГОСТ Р 57327-2016, Металлическая внутренняя, глухая, противопожарная EI30, однопольная, порог не более 14 мм, распашная. Ручка нажимная. Уплотнение в притворах. Доводчик Производитель: ООО "ГК ТС", Цвет профиля и полотна RAL 9010, Замок с ключом, комплектация согласно ДП | шт | 2
1.2.2.9 | ДВ-2.1Л, ДПС, 01, Прг, Рл EI-60 Р 2130х900, ГОСТ Р 57327-2016, Металлическая внутренняя, глухая, противопожарная EI60, однопольная, порог не более 14 мм, распашная. Ручка нажимная. Уплотнение в притворах. Доводчик Производитель: ООО "ГК ТС", Цвет профиля и полотна RAL 9010, Замок с ключом, комплектация согласно ДП | шт | 2
1.2.2.10 | ДВ-2Л, ДМ 1Рл Г ПрБ Мд2 2130х900, ГОСТ 475–2016, покрытие CPL, внутренняя, деревянная, глухая, однопольная, без порога, распашная. Ручка нажимная.Межкомнатная ручка Fuaro DSS-0201/19 INOX 304 нержавейка. Производитель: doorsstore.ru, Цвет профиля и полотна, наличников - Дуб мадейра янтарь, Замок с ключом, комплектация согласно ДП | шт | 1
1.2.2.11 | ДВ-2Л п.б., ДМ 1Рл Г ПрБ Мд2 2130х900, ГОСТ 475–2016, покрытие CPL, внутренняя, деревянная, глухая, однопольная, без порога, распашная. Ручка нажимная.Межкомнатная ручка Fuaro DSS-0201/19 INOX 304 нержавейка, металл отбойник. Производитель: doorsstore.ru, Цвет профиля и полотна, наличников - RAL 7035, матовый, Замок с ключом, комплектация согласно ДП | шт | 5
1.2.2.12 | ДВ-3, ДМ 1Рп Г ПрБ Мд2 2130х1000, ГОСТ 475–2016, покрытие CPL, внутренняя, деревянная, глухая, однопольная, без порога, распашная. Ручка нажимная.Межкомнатная ручка Fuaro DSS-0201/19 INOX 304 нержавейка. Производитель: doorsstore.ru, Цвет профиля и полотна, наличников - Дуб мадейра янтарь, Замок с ключом, комплектация согласно ДП | шт | 4
1.2.2.13 | ДВ-3.1, ДПС, 01, Прг, Рп EI-30 Р 2130х1000, ГОСТ Р 57327-2016, Металлическая внутренняя, глухая, противопожарная EI30, однопольная, порог не более 14 мм, распашная. Ручка нажимная. Уплотнение в притворах. Доводчик Производитель: doorsstore.ru, Цвет профиля и полотна RAL 9010, Замок с ключом, комплектация согласно ДП | шт | 3
1.2.2.14 | ДВ-3.1Л, ДПС, 01, Прг, Рл EI-30 Р 2130х1000, ГОСТ Р 57327-2016, Металлическая внутренняя, глухая, противопожарная EI30, однопольная, порог не более 14 мм, распашная. Ручка нажимная. Уплотнение в притворах. Доводчик Производитель: doorsstore.ru, Цвет профиля и полотна RAL 9010, Замок с ключом, комплектация согласно ДП | шт | 3
1.2.2.15 | ДВ-3Л, ДМ 1Рл Г ПрБ Мд2 2130х1000, ГОСТ 475–2016, покрытие CPL, внутренняя, деревянная, глухая, однопольная, без порога, распашная. Ручка нажимная.Межкомнатная ручка Fuaro DSS-0201/19 INOX 304 нержавейка Производитель: doorsstore.ru, Цвет профиля и полотна, наличников - Дуб мадейра янтарь, Замок с ключом, комплектация согласно ДП | шт | 1
1.2.2.16 | ДВ-4Л п.б., ДМ 1Рл Г ПрБ Мд3 2130х1000, ГОСТ 475–2016, покрытие CPL, внутренняя, деревянная, глухая, однопольная, без порога, распашная. Ручка нажимная.Межкомнатная ручка Fuaro DSS-0201/19 INOX 304 нержавейка, металл отбойник. Производитель: doorsstore.ru, Цвет профиля и полотна, наличников - RAL 7035, матовый, Замок с ключом, комплектация согласно ДП | шт | 1
1.2.2.17 | ДВ-5 п.б., ДМ 1Рп Г ПрБ Мд3 2130х1000, ГОСТ 475–2016, покрытие CPL, внутренняя, деревянная, глухая, однопольная, без порога, распашная. Ручка нажимная.Межкомнатная ручка Fuaro DSS-0201/19 INOX 304 нержавейка, металл отбойник. Производитель: doorsstore.ru, Цвет профиля и полотна, наличников - RAL 7035, матовый, Замок с ключом, комплектация согласно ДП | шт | 1
1.2.2.18 | ДВ-7.1, ДПС, 01, Брг, Рп EI-60 Р 2130х1100, ГОСТ Р 57327-2016, Металлическая внутренняя, глухая, противопожарная EI60, однопольная, порог не более 14 мм, распашная. Ручка нажимная. Уплотнение в притворах. Доводчик. Производитель: ООО "ГК ТС", Цвет профиля и полотна RAL 9010, Замок с ключом, с заверткой изнутри, комплектация согласно ДП | шт | 1
1.2.2.19 | ДВ-7.1Л, ДПС, 01, Брг, Рп EI-60 Р 2130х1100, ГОСТ Р 57327-2016, Металлическая внутренняя, глухая, противопожарная EI60, однопольная, порог не более 14 мм, распашная. Ручка нажимная. Уплотнение в притворах. Доводчик. Производитель: ООО "ГК ТС", Цвет профиля и полотна RAL 9010, Замок с ключом, с заверткой изнутри, комплектация согласно ДП | шт | 2
1.2.2.20 | ДВ-7Л, ДМ 1Рл Г ПрБ Мд2 2130х1100, ГОСТ 475–2016, покрытие CPL, внутренняя, деревянная, глухая, однопольная, без порога, распашная. Ручка нажимная.Межкомнатная ручка Fuaro DSS-0201/19 INOX 304 нержавейка. Производитель: doorsstore.ru, Цвет профиля и полотна, наличников - Дуб мадейра янтарь, Замок с ключом, комплектация согласно ДП | шт | 4
1.2.2.21 | ДВ-7Л п.б., ДМ 1Рл Г ПрБ Мд2 2130х1100, ГОСТ 475–2016, покрытие CPL, внутренняя, деревянная, глухая, однопольная, без порога, распашная. Ручка нажимная.Межкомнатная ручка Fuaro DSS-0201/19 INOX 304 нержавейка, металл отбойник. Класс пожароопасности - КМ2 Производитель: doorsstore.ru, Цвет профиля и полотна, наличников - RAL 7035, матовый, Замок с ключом, комплектация согласно ДП | шт | 1
1.2.2.22 | ДВ-9 п.б., ДМ 2Рп Г ПрБ Мд2 2130х1300, ГОСТ 475–2016, покрытие CPL, внутренняя, деревянная, глухая, двупольпольная, без порога, распашная. Ручка нажимная.Межкомнатная ручка Fuaro DSS-0201/19 INOX 304 нержавейка, металл отбойник. Производитель: doorsstore.ru, Цвет профиля и полотна, наличников - RAL 7035, матовый, Замок с ключом, комплектация согласно ДП | шт | 1
1.2.2.23 | ДВ-10.1, ДПС, 02, Прг, Пр EI-30 2130x1400 ГОСТ Р 57327-2016, Металлическая внутренняя, глухая, противопожарная EI30, двупольная, порог не более 14 мм, распашная. Ручка нажимная. Уплотнение в притворах. Доводчик с координатором закрывания створок, координатор-толкатель. Производитель: ООО "ГК ТС", Цвет профиля и полотна RAL 9010, Замок с ключом, комплектация согласно ДП | шт | 1
1.2.2.24 | ДВ-11, ДМ 2Рп Г ПрБ Мд2 2130х1400, ГОСТ 475–2016, покрытие CPL, внутренняя, деревянная, глухая, двупольпольная, без порога, распашная. Ручка нажимная.Межкомнатная ручка Fuaro DSS-0201/19 INOX 304 нержавейка. Производитель: doorsstore.ru, Цвет профиля и полотна, наличников - Дуб мадейра янтарь, Замок с ключом, комплектация согласно ДП | шт | 3
1.2.2.25 | ДВ-11.1, ДПСО, 02, Прг, Рп EI-30 Р 2130х1400, ГОСТ Р 57327-2016, Металлическая внутренняя, с остеклением, противопожарная EI30, Двупольная, порог не более 14 мм, распашная. Ручка нажимная. Уплотнение в притворах. Доводчик с координатором закрывания створок, координатор-толкатель. Стекло матовое Производитель: ООО "ГК ТС", Цвет профиля и полотна RAL 9010, Замок с ключом,комплектация согласно ДП | шт | 7
1.2.2.26 | ДВ-11.1Л, ДПСО, 02, Прг, Рл EI-30 Р 2130х1400, ГОСТ Р 57327-2016, Металлическая внутренняя, с остеклением, противопожарная EI30, Двупольная, порог не более 14 мм, распашная. Ручка нажимная. Уплотнение в притворах. Доводчик с координатором закрывания створок, координатор-толкатель. Стекло матовое Производитель: ООО "ГК ТС", Цвет профиля и полотна RAL 9010, Замок с ключом,комплектация согласно ДП | шт | 3
1.2.2.27 | ДВ-11Л, ДМ 2Рл Г ПрБ Мд2 2130х1300, ГОСТ 475–2016, покрытие CPL, внутренняя, деревянная, глухая, двупольпольная, без порога, распашная. Ручка нажимная.Межкомнатная ручка Fuaro DSS-0201/19 INOX 304 нержавейка. Производитель: doorsstore.ru, Цвет профиля и полотна, наличников - Дуб мадейра янтарь, Замок с ключом, комплектация согласно ДП | шт | 3
1.2.2.28 | ДВ-12, ДАВ, Дв, Бпр, Пр. Р 2130х1500, ГОСТ 31173-2016, Дверь из алюм. холодного профиля, однокамерный стеклопакет. Дверь двухстворчатая, без порога, с уплотн. в притворах. Ручка вертик., доводчик. Остекл. безопасное при эксплуатации, класс защиты класс защиты СМ4 ГОСТ 30826-2014, противоосколочная пленк Производитель: ООО «Икар», Цвет профиля RAL 9010, комплектация согласно ДП | шт | 1
1.2.2.29 | ДВ-13.1, ДПСО, 02, Прг, Рп EI-30 Р 2130х1400, ГОСТ Р 57327-2016, Металлическая внутренняя, с остеклением, противопожарная EI30, Двупольная, порог не более 14 мм, распашная. Ручка нажимная. Уплотнение в притворах. Доводчик с координатором закрывания створок, координатор-толкатель. Стекло матовое Производитель: ООО "ГК ТС", Цвет профиля и полотна RAL 9010, Замок с ключом, комплектация согласно ДП | шт | 1
1.2.2.30 | ДВ-13Л, ДМ 2Рл Г ПрБ Мд2 2130х1500, ГОСТ 475–2016, покрытие CPL, внутренняя, деревянная, глухая, двупольпольная, без порога, распашная. Ручка нажимная.Межкомнатная ручка Fuaro DSS-0201/19 INOX 304 нержавейка. Производитель: doorsstore.ru, Цвет профиля и полотна, наличников - Дуб мадейра янтарь, Замок с ключом, комплектация согласно ДП | шт | 1
1.2.2.31 | ДВ-14Л, ДАВ, Дв, Бпр, Л, Р 2130х1500, ГОСТ 31173-2016, Дверь из алюм. холодного профиля, однокамерный стеклопакет. Дверь двухстворчатая, без порога, с уплотн. в притворах. Ручка вертик., доводчик. Остекл. безопасное при эксплуатации, класс защиты класс защиты СМ4 ГОСТ 30826-2014, противоосколочная пленк Производитель: ООО «Икар», Цвет профиля RAL 9010, комплектация согласно ДП | шт | 1
1.2.2.32 | ДВ-15, ДАВ, Дв, Бпр, Пр, Р 2130х1870, ГОСТ 31173-2016, Дверь из алюм. холодного профиля, однокамерный стеклопакет. Дверь двухстворчатая, без порога, с уплотн. в притворах. Ручка вертик., доводчик. Остекл. безопасное при эксплуатации, класс защиты класс защиты СМ4 ГОСТ 30826-2014, противоосколочная пленк Производитель: ООО «Икар», Цвет профиля RAL 9010, комплектация согласно ДП | шт | 1
1.3. | Устройство окон, витражей, светопрозрачных конструкций
1.3.1 | Перегородки и витражи
1.3.1.1 | Инд2 1.Перегородка NAYADA-Standart Профиль алюминиевый 76*40 мм Стекло 5 мм закаленное двойное, прозрачное. Цвет профилей по RAL 9006 серый. Высота перегородки 2850 мм + Дверной блок однопольный стандартный Витраж 2 в перегородку NAYADA 830х2040 мм. Цвет профиля RAL 9006 серый Двойное остекление, толщина стекла 5 мм, прозрачное. Набор 3 етли. Коробка дверная. Ручка нажимная на прямоугольной накладке с магнитным замком, мат.нерж.сталь + Оклейка пленкой матовая по месту стоячих стекол на объекте (общая площадь 7,581 м2) согласовать с заказчиком | шт | 1
1.3.1.2 | ВВ-4 Светопрозрачная ограждающая конструкция с двупольной дверью, остекление не менее СМ4 (закаленное триплекс), активная створка: ручка-штанга с дверным механизмом "бочонок". Пассивная створка: скрытый шпингалет. Дверь оборудована доводчиком и механическим координатором для последовательного закрывания створок, габариты активной створоки не менее 900 мм в свету. Габариты (3580 мм х 3130 мм) ral 7035 | шт | 1
1.3.1.3 | ВВ-5 Светопрозрачная ограждающая конструкция с двупольной дверью,остекление не менее СМ4 (закаленное триплекс), активная створка: ручка-штанга с дверным механизмом "бочонок". Пассивная створка: скрытый шпингалет. Дверь оборудована доводчиком и механическим координатором для последовательного закрывания створок, габариты активной створоки не менее 900 мм в свету. Габариты (3580 мм х 3235 мм) ral 7035 | шт | 1