## Worksheet
Ведомость объемов работ к тендеру №1206
ЭТО НЕ ОФЕРТА И НЕ КП, ЗАПОЛНЯТЬ ЕЕ НЕ НУЖНО. ЭТО ВЕДОМОСТЬ ОБЪЕМОВ РАБОТ, ИСПОЛЬЗУЙТЕ ЕЕ ДЛЯ ВАШИХ РАСЧЕТОВ
Комплекс строительно-монтажных работ по устройству наружных сетей дождевой канализации
№ п/п | Виды работ | Ед. изм. | Кол-во | Примечание
1 | Затраты на весь проект (г. Москва, ул. Горбунова, вл.27, стр.1)
1.1. | Устройство внутриплощадочных систем наружной ливневой канализации
1.1.1 | 1 ЭТАП От К2-1 до К1/сущ.рек. от К2-5 до К2-6 + выпуски К4-1, К2-2, К2-1
1.1.1.1 | Устройство разработкаи грунта траншеи/котлованов с вывозом и утилизацтей | м3 | 438.53
1.1.1.2 | Засыпка траншеи песком с уплотнением трамбовками и поливом водой | м3 | 321.59
1.1.1.3 | Укрепление откосов траншеи/котлованов | компл | 1
1.1.1.4 | Устройство прокладки полипропиленовой трубы со структурированной стенкой (гофрированные) для безнапорных трубопроводов, с кольцевой жесткостью 16 кН/м2 ID 400мм в ст.футляре ф720*8,0мм ВУС по ГОСТ 9.602-2016 (открытая прокладка) | м | 108.98
1.1.1.5 | Устройство прокладки полипропиленовой трубы со структурированной стенкой (гофрированные) для безнапорных трубопроводов, с кольцевой жесткостью 16 кН/м2 ID 400мм в ст.футляре ф720*8,0мм ВУС по ГОСТ 9.602-2016 (закрытый способ работ, микротоннель AVN600) | м | 14.59
1.1.1.6 | Устройство прокладки трубы из ВЧШГ с внутренним ЦПП и наружным покрытием из сплава цинка с алюминевой массой 400 г/м2 с отделочным слоем D=100 в в ст.футляре ф325*4,5мм ВУС по ГОСТ 9.602-2016 | м | 23.88
1.1.1.7 | Забутовка раствором М200 L=143,62м | м3 | 35.5
1.1.1.8 | Устройство колодцев (полный комплекс работ согласно РД) | компл | 6
1.1.1.9 | Устройство дождеприёмных колодцев (полный комплекс работ согласно РД) | компл | 2
1.1.1.10 | Реконструкция существующего колодеца К1 (полный комплекс работ согласно РД) | компл | 1
1.1.1.11 | Врезка выпусков | компл | 1
1.1.1.12 | Восстановление благоустройства (грунт, газон, асфальт) | компл | 1
1.1.2 | 2 ЭТАП От К2-7 до К2/сущ.рек. + выпуски
1.1.2.1 | Устройство разработкаи грунта траншеи/котлованов с вывозом и утилизацтей | м3 | 1010.57
1.1.2.2 | Засыпка траншеи песком с уплотнением трамбовками и поливом водой | м3 | 818.08
1.1.2.3 | Укрепление откосов траншеи/котлованов | компл | 1
1.1.2.4 | Устройство прокладки полипропиленовой трубы со структурированной стенкой (гофрированные) для безнапорных трубопроводов, с кольцевой жесткостью 16 кН/м2 ID 400мм в ст.футляре ф720*8,0мм ВУС по ГОСТ 9.602-2016 (открытая прокладка) | м | 125.61
1.1.2.5 | Устройство прокладки полипропиленовой трубы со структурированной стенкой (гофрированные) для безнапорных трубопроводов, с кольцевой жесткостью 16 кН/м2 ID 400мм в ст.футляре ф720*10,0мм ВУС по ГОСТ 9.602-2016 (закрытый способ работ, микротоннель AVN600) | м | 23.07
1.1.2.6 | Устройство прокладки полипропиленовой трубы со структурированной стенкой (гофрированные) для безнапорных трубопроводов, с кольцевой жесткостью 16 кН/м2 ID 400мм(открытая прокладка) | м | 31.82
1.1.2.7 | Устройство прокладки трубы из ВЧШГ с внутренним ЦПП и наружным покрытием из сплава цинка с алюминевой массой 400 г/м2 с отделочным слоем D=100мм | м | 48.51
1.1.2.8 | Устройство прокладки трубы из ВЧШГ с внутренним ЦПП и наружным покрытием из сплава цинка с алюминевой массой 400 г/м2 с отделочным слоем D=100 в в ст.футляре ф325*4,5мм ВУС по ГОСТ 9.602-2016 | м | 9.44
1.1.2.9 | Устройство прокладки трубы из ВЧШГ с внутренним ЦПП и наружным покрытием из сплава цинка с алюминевой массой 400 г/м2 с отделочным слоем D=150 в в ст.футляре ф426*5мм ВУС по ГОСТ 9.602-2016 | м | 9.44
1.1.2.10 | Устройство прокладки трубы из ВЧШГ с внутренним ЦПП и наружным покрытием из сплава цинка с алюминевой массой 400 г/м2 с отделочным слоем D=200 в в ст.футляре ф426*5мм ВУС по ГОСТ 9.602-2016 | м | 9.45
1.1.2.11 | Забутовка раствором М200 L=200,08м | м3 | 51.14
1.1.2.12 | Устройство колодцев (полный комплекс работ согласно РД) | компл | 10
1.1.2.13 | Устройство дождеприёмных колодцев (полный комплекс работ согласно РД) | компл | 4
1.1.2.14 | Реконструкция существующего колодеца К2 (полный комплекс работ согласно РД) | компл | 1
1.1.2.15 | Врезка выпусков | компл | 1
1.1.2.16 | Восстановление благоустройства (грунт, газон,асфальт) | компл | 1