## Worksheet
Ведомость объемов работ к тендеру №1210
ЭТО НЕ ОФЕРТА И НЕ КП, ЗАПОЛНЯТЬ ЕЕ НЕ НУЖНО. ЭТО ВЕДОМОСТЬ ОБЪЕМОВ РАБОТ, ИСПОЛЬЗУЙТЕ ЕЕ ДЛЯ ВАШИХ РАСЧЕТОВ
Комплекс строительно-монтажных работ по устройству фасада. Корпус 2.2-2.3
№ п/п | Виды работ | Ед. изм. | Кол-во | Примечание
1 | Поз. 2.2-2.3 Жилой дом со встроенными помещениями и встроенно-пристроенным поликлиническим учреждением (г. Чита, ул. 1-я Коллективная)
1.1. | Фасадные работы
1.1.1 | Устройство вентилируемого фасада. Корпус 2.2-2.3
1.1.1.1 | Монтаж металлической подсистемы для крепления вент. фасада на вертикальных и горизонтальных плоскостях | м2 | 5535.28
1.1.1.2 | Минераловатные плиты, Технониколь 33 PN Фасад Проф, 100 мм на вертикальных и горизонтальных плоскостях | м3 | 488.62
1.1.1.3 | Минераловатные плиты, Техновент Стандарт, 80 мм на вертикальных плоскостях | м3 | 388.89
1.1.1.4 | Минераловатные плиты, Техновент Стандарт, 100 мм на горизонтальных плоскостях | м3 | 2.51
1.1.1.5 | Навесной вентилируемый фасад из бетонной плитки (вынос 300 мм) и алюмокомпозитных панелей (вынос 300 - 800 мм). Площадь представлена без учета развертки. | м2 | 5448.28
1.1.1.6 | Горизонтальная подшивка нависающих частей здания из алюмокомпозитных панелей (входа в корпус, балконы) | м2 | 87
1.1.2 | Тёплый дом, отделка балконов. Корпус 2.2-2.3
1.1.2.1 | Минераловатные плиты, Техновент Стандарт, 80 мм | м3 | 14.77
1.1.2.2 | Минераловатные плиты, Техновент Стандарт, 100 мм | м3 | 18.47
1.1.2.3 | Отделка стен: декоративная минеральная фасадная штукатурка по универсальной сетке, окраска фасадная (балконы квартир) | м2 | 184.65
1.1.3 | Откосы, отливы, корзины под кондиционеры. Корпус 2.2-2.3
1.1.3.1 | Оконные и витражные отливы из оцинкованной стали с полимерным покрытием, 550 мм | м2 | 622.04
1.1.3.2 | Облицовка оконных и витражных откосов алюмокомпозитными панелями, 550 мм | м2 | 2080.42
1.1.3.3 | Отделка оконных откосов по системе "Тёплый дом": тонкослойная штукатурка по пластиковой сетке, окраска (балконы) | м2 | 84.92
1.1.3.4 | Монтаж корзин под кондиционеры, чёрный металл, окраска, ООО "Галактика" или аналог | шт. | 188