## Worksheet
Ведомость объемов работ к тендеру №1222
ЭТО НЕ ОФЕРТА И НЕ КП, ЗАПОЛНЯТЬ ЕЕ НЕ НУЖНО. ЭТО ВЕДОМОСТЬ ОБЪЕМОВ РАБОТ, ИСПОЛЬЗУЙТЕ ЕЕ ДЛЯ ВАШИХ РАСЧЕТОВ
Комплекс строительно-монтажных работ по устройству наружного освещения
№ п/п | Виды работ | Ед. изм. | Кол-во | Примечание
1 | Затраты на весь проект (г. Москва, ул. 8-я Соколиной Горы, вл. 26а)
1.1. | Устройство внутриплощадочных систем наружного освещения
1.1.1 | Устройство наружного электроосвещения. Строительные и монтажные работы
1.1.1.1 | Устройство траншеи с вывозом и утилизацией, согласно РД 15-ОМ/2023-ЭН | м3 | 263.5
1.1.1.2 | Обратная засыпка траншеи привозным грунтом с уплотнением, согласно РД 15-ОМ/2023-ЭН | м3 | 57.1
1.1.1.3 | Обратная засыпка траншеи привозным песком с уплотнением, согласно РД 15-ОМ/2023-ЭН | м3 | 206.4
1.1.2 | Устройство наружного электроосвещения. Электрооборудование
1.1.2.1 | Устройство ящика управления освещением трехфазного исполнения, с напряжением главной цепи 380В, с учетом: Реле автоматического управления от времени; переключатель-разъеденитель; степень защиты IP31; УХЛЗ, заземление TN-S; переключатель реверсивный 3-х полюсный, Iном=40А IP 20, выключатель автоматический 3-х полюсный, Iном=40А С 10кА IP 20, счетчик электроэнергии прямого включения, номинальный 5-60А IP 51. Марка ЯУОТ-32-414-32-31-УХЛЗ, ООО "ТПЗ-Тяжпромэлектро", согласно РД 15-ОМ/2023-ЭН | компл | 1
1.1.3 | Устройство наружного электроосвещения. Изделия металлические
1.1.3.1 | Трубчатый закладной элемент для опор с фланцевым креплением Д224, ТР4, "ГК САРОС", Россия, согласно РД 15-ОМ/2023-ЭН | шт | 24
1.1.4 | Устройство наружного электроосвещения. Светотехническое оборудование
1.1.4.1 | Осветительная система 4000К, IP65, 220В, CRI>80, 28Вт, 4536лм, вторичная оптика - AS4 - асимметричная, с учетом: стальных опор освещения, высота опоры 6м, антикоррозийное покрытие - горячее цинкование, светодиодный светильник из алюминиевого сплава, бурения грунтов под устройство опор, щебеночным основанием, бетонной обоймой, закладными элементами ТР4, металлическими скобами. Марка TV150 60/1 AS4 4К RAL9005, "ГК САРОС", Россия (или аналог), согласно РД 15-ОМ/2023-ЭН | шт | 9
1.1.4.2 | Осветительная система 4000К, IP65, 220В, CRI>80, 52Вт, 7902лм, вторичная оптика - AS4 - асимметричная, с учетом: стальных опор освещения, высота опоры 6м, антикоррозийное покрытие - горячее цинкование, светодиодный светильник из алюминиевого сплава, бурения грунтов под устройство опор, щебеночным основанием, бетонной обоймой, закладными элементами ТР4, металлическими скобами. Марка TV150 60М/1 AS4 4К RAL9005, "ГК САРОС", Россия (или аналог), согласно РД 15-ОМ/2023-ЭН | шт | 13
1.1.4.3 | Осветительная система 4000К, IP65, 220В, CRI>80, 2х52Вт, 7902лм, вторичная оптика - AS4 - асимметричная, с учетом: стальных опор освещения, высота опоры 6м, антикоррозийное покрытие - горячее цинкование, двух светодиодных светильников из алюминиевого сплава, бурения грунтов под устройство опор, щебеночным основанием, бетонной обоймой, закладными элементами ТР4, металлическими скобами. Марка TV150 60М/2 AS4 4К RAL9005, "ГК САРОС", Россия (или аналог), согласно РД 15-ОМ/2023-ЭН | шт | 2
1.1.5 | Устройство наружного электроосвещения. Изделия электромонтажные
1.1.5.1 | Муфта концевая, внутренней и наружной установки на основе термоусаживаемых изделий для оконцевания пяти жильного кабеля с пластмассовой изоляцией. Номинальное напряжение 1кВ, без наконечников. Марка 5ПКВНТПБ-10/16-БН ГОСТ Р 52373-2005, ЗАО "ПЗЗМИ", Россия, согласно РД 15-ОМ/2023-ЭН | шт | 47
1.1.5.2 | Гибкая двухстенная гофрированная ПНД труба с протяжкой, безгалогеновая. Наружный диаметр 63 мм, цвет крастный, бухта 100м. Марка 121963100, ООО "ДКС", Россия, согласно РД 15-ОМ/2023-ЭН | шт | 7
1.1.5.3 | Гибкая двухстенная гофрированная ПНД труба с протяжкой, безгалогеновая. Наружный диаметр 110 мм, цвет крастный, бухта 50м. Марка 121911, ООО "ДКС", Россия, согласно РД 15-ОМ/2023-ЭН | шт | 4
1.1.5.4 | Монтажный комплект МРЕ для опор освещения и уличных фонарей в составе: планка с DIN рейкой; выключатель автоматический 10А, хар-ка В; клеммники. Марка 78361, "ГК САРОС", Россия, согласно РД 15-ОМ/2023-ЭН | шт | 24
1.1.5.5 | Термоусаживаемый уплотнитель кабельных проводов, УКПт-120/28, "КВТ", Россия, согласно РД 15-ОМ/2023-ЭН | шт | 50
1.1.6 | Устройство наружного электроосвещения. Кабельная продукция
1.1.6.1 | Кабель силовой с медными токоведущими жилами, не распростроняющий горение при групповой прокладке, с изоляцией и оболочкой из полимерных композиций, не содержащий галогенов. Номинальное напряжение - 0.66 кВ. Марка ППГнг(А)-HF 5х25 ГОСТ 31996-2012, согласно РД 15-ОМ/2023-ЭН | пм | 33
1.1.6.2 | Кабель силовой с алюминиевыми токоведущими жилами с изоляцией и оболочкой из поливинилхлоридного пластиката, бронированный. Номинальное напряжение - 0,66кВ. Марка АВБШв 5х16 ГОСТ 31996-2012, согласно РД 15-ОМ/2023-ЭН | пм | 642
1.1.6.3 | Кабель силовой с алюминиевыми токоведущими жилами с изоляцией и оболочкой из поливинилхлоридного пластиката, бронированный. Номинальное напряжение - 0,66кВ. Марка ППГнг(А)-HF 3х2,5 ГОСТ 31996-2012, согласно РД 15-ОМ/2023-ЭН | пм | 120
1.1.7 | Устройство наружного электроосвещения. Материалы для монтажа кабелей
1.1.7.1 | Труба стальная водогазопроводная, легкая, Д65х3.2, L=7500 мм, ГОСТ 3262-75, согласно РД 15-ОМ/2023-ЭН | шт | 17
1.1.7.2 | Труба стальная водогазопроводная, легкая, Д80х3.2, L=7500 мм, ГОСТ 32528-2013, согласно РД 15-ОМ/2023-ЭН | шт | 1
1.1.8 | Устройство ввода в здание
1.1.8.1 | Комплекс ввода в здание в асбестцементой трубе, с учетом выступов концов труб, уклоном в траншею, герметизиции, согласно РД 15-ОМ/2023-ЭН | компл | 1