## Worksheet
Ведомость объемов работ к тендеру №1226
ЭТО НЕ ОФЕРТА И НЕ КП, ЗАПОЛНЯТЬ ЕЕ НЕ НУЖНО. ЭТО ВЕДОМОСТЬ ОБЪЕМОВ РАБОТ, ИСПОЛЬЗУЙТЕ ЕЕ ДЛЯ ВАШИХ РАСЧЕТОВ
Комплекс строительно-монтажных работ по устройству отделки Лобби. Корпус 4
№ п/п | Виды работ | Ед. изм. | Кол-во | Примечание
1 | Многофункциональный гостиничный комплекс с подземной автостоянкой (г. Москва, 2-й Силикатный проезд, вл. 8)
1.1. | Устройство дверей выше отм. 0,000
1.1.1 | Корпус 4. Устройство лючков МОП Лобби. Жилая часть
1.1.1.1 | ЛВ-01. 2100*1300Люк-дверь скрытого монтажа двухстворчатый усиленный, под отделку плиткой. Хаммер/либо аналог. Конструкция: алюминиевый профиль. Петли стальные. Уплотнитель по периметру. Утопленная ручка, замок-трехгранник. Мастер ключ. Петли скрытые. Шариковые защелки. Цвет фурнитуры: нерж. сталь матовая EI150 | шт | 1
1.1.1.2 | ЛВ-02. 2100*1400 Люк-дверь скрытого монтажа двухстворчатый усиленный, под покраску. Хаммер/либо аналог. Конструкция: алюминиевый профиль. Петли стальные. Уплотнитель по периметру. Утопленная ручка, замок-трехгранник. Мастер ключ. Петли скрытые. Шариковые защелки. Цвет фурнитуры: нерж. сталь матовая EI150 | шт | 1
1.1.1.3 | ЛВ-03. 2100*1350 Люк-дверь скрытого монтажа двухстворчатый усиленный, под покраску. Хаммер/либо аналог. Конструкция: алюминиевый профиль. Петли стальные. Уплотнитель по периметру. Утопленная ручка, замок-трехгранник. Мастер ключ. Петли скрытые. Шариковые защелки. Цвет фурнитуры: нерж. сталь матовая EI150 | шт | 1
1.1.1.4 | ЛП-01. 800х800 Люк потолочный скрытого монтажа одностворчатый усиленный, под покраску. Хаммер "Гиппократ"/либо аналог. Конструкция: алюминиевый профиль. Петли стальные. Уплотнитель по периметру | шт | 4
1.1.1.5 | ЛП-02. 800х400 Люк потолочный скрытого монтажа одностворчатый усиленный, под покраску. Хаммер"Гиппократ"/либо аналог. Конструкция: алюминиевый профиль. Петли стальные. Уплотнитель по периметру. | шт | 1
1.1.1.6 | ЛП-03. 500х500 Люк потолочный скрытого монтажа одностворчатый усиленный, под покраску. Хаммер"Гиппократ"/либо аналог. Конструкция: алюминиевый профиль. Петли стальные. Уплотнитель по периметру | шт | 4
1.1.1.7 | ЛП-04. 350х350 Люк потолочный скрытого монтажа одностворчатый усиленный, под покраску. Хаммер"Гиппократ"/либо аналог. Конструкция: алюминиевый профиль. Петли стальные. Уплотнитель по периметру | шт | 2
1.2. | Отделка МОП и входных групп выше отм. 0,000
1.2.1 | Корпус 4. Устройство полов МОП Лобби Жилая часть. 16.1 Вестибюль, 16.2 Колясочная/Багажная, 16.3 Помещение администратора, 16.5 Санузел МГН, 16.6 Санузел службы 24/7
1.2.1.1 | Керамогранит Atlas Concorde Rinascente Ivory 60x120 Matt или аналог., плиточный клей Затирка Mapei Ultracolor plus 123 Античный белый или аналог. ПП-01 | м2 | 101.43
1.2.1.2 | Керамогранит Creto Ньютрон Стар или аналог. Затирка Mapei Ultracolor plus 123 Античный белый или аналог, плиточный клей (16.1 Вестибюль) ПП-02 | м2 | 37.1
1.2.1.3 | Грязезащитная решетка 1525х1226 | шт | 1
1.2.1.4 | Теневой плинтус универсальный теневой профиль тип 1 для стен с отделкой поверхности под покраску, декоративную штукатурку. Теневой зазор 20мм. Размер: h37(20)х15мм. Производитель: Tenevoy.ru./ или аналог. (16.1 Вестибюль) ПЛ-01 | м.п | 32.39
1.2.1.5 | Профиль П- образный 10х10х10 мм .Стыковка стен и потолоков с витражом остекления. Производитель Hoger/ или аналог. Ral 9005 (м.пог). (16.1 Вестибюль) 1. | м.п | 53.8
1.2.1.6 | Встроеный плинтус из керамогранита Atlas Concorde Rinascente Ivory 60x120 Matt/ или аналог. h 100 мм + п-образный профиль 10х10х10 хром. Производитель Hoger/ или аналог. (16.3 Помещение администратора) ПЛ-02 | м.п | 6
1.2.1.7 | Профиль П- образный 10х10х10 мм Оформление плинтуса в помещении админстратора. Производитель Hoger/ или аналог. Хром ( м.пог.) (16.3 Помещение администратора) 2 | м.п | 6
1.2.2 | Корпус 4. Устройство стен МОП Лобби жилая часть. 16.2 Колясочная багажная. СП-01
1.2.2.1 | Цементная штукатурка стен по маякам | м2 | 90.86
1.2.2.2 | Керамогранит Atlas Concorde Rinascente Айвори 60x120/ или аналог. Затирка Mapei Ultracolor plus 123 Античный белый или аналог | м2 | 90.86
1.2.3 | Корпус 4. Устройство стен МОП Лобби жилая часть. 16.1 Вестибюль; 16.8 Санузел МГН; 16.9 Санузел службы 24/7. СП-02
1.2.3.1 | Цементная штукатурка стен по маякам, шпатлевка 2 слоя база\финиш под покраску | м2 | 187.72
1.2.3.2 | Декоративная штукатурка Loggia Marmo Romano RAL 3012 Cerato/или аналог | м2 | 187.72
1.2.4 | Корпус 4. Устройство стен МОП Лобби жилая часть. 16.1 Вестибюль. СП-03
1.2.4.1 | Обрамление лифтовых порталов индивидуального изготовления по эскизу. Материал- нержавеющая сталь, AISI 304, шлифовка Parma ( H?GER, или аналог) | шт | 11
1.2.5 | Корпус 4. Устройство стен МОП Лобби жилая часть. 16.5 Санузел МГН; 16.6 Санузел службы 24/7 ; 16.3 Помещение администратора. СП-05
1.2.5.1 | Цементная штукатурка стен по маякам | м2 | 38.05
1.2.5.2 | Керамогранит Kerama Marazzi Агуста белый натуральный 9,8x9,8 x 0,7 или аналог. Затирка Mapei Ultracolor plus 112 Серый или аналог | м2 | 38.05
1.2.6 | Корпус 4. Устройство стен МОП Лобби жилая часть. 16.1 Вестибюль, 16.3 Помещение администратора. СП-06, СП-07
1.2.6.1 | Цементеная штукатурка стен по маякам, шпатлевка 2 слоя база\финиш под покраску | м2 | 48
1.2.6.2 | Декоративная штукатурка Loggia Marmo Romano NCS S 1002-Y50R Cerato или аналог. СП-06 | м2 | 8.42
1.2.6.3 | Краска Dulux Professional Bindo негорючая (luxium) NCS S 1002-Y50R или аналог. СП-07 | м2 | 39.58
1.2.7 | Корпус 4. Устройство стен МОП Лобби жилая часть. 16.1 Вестибюль, 16.3 Помещение администратора. СП-06, СП-07
1.2.7.1 | Стеновые панели индивидуального изготовления по эскизу. Материал- нержавеющая сталь, AISI 304, шлифовка Parma ( H?GER, или аналог) 1002-Y50R или аналог | м2 | 14.756
1.2.8 | Корпус 4. Устройство потолков МОП Лобби жилая часть. 16.1 Вестибюль. ПТ-03
1.2.8.1 | 2 слоя ГКЛО 2*9,5 , шаптлевка 2 слоя баз\финиш, грунтовка: Dulux Professional Bindо Base или аналог Краска: Белый Dulux Bindo негорючая КМ-0 глубокоматовая или аналог | м2 | 9.55
1.2.8.2 | Подвесной потолок алюминиевый, кубообразная ламель ( размер ламели 50х50 мм) RAL 8002 КМ0 (тип покрытия матовый) "Потолки и стекло" или аналог. Запотолочное пространство: обеспыливание. | м2 | 28.63
1.2.8.3 | 2 слоя ГКЛО 2*9,5 , шаптлевка 2 слоя база\финиш, Декоративная штукатурка Loggia Marmo Romano RAL 3012 Cerato или аналог. КМ-0 | м2 | 99.32
1.2.9 | Корпус 4. Устройство зоны ресепшена
1.2.9.1 | Стойка ресепшен 2650х1900х1200 мм | компл. | 1