## Worksheet
Ведомость объемов работ к тендеру №1227
ЭТО НЕ ОФЕРТА И НЕ КП, ЗАПОЛНЯТЬ ЕЕ НЕ НУЖНО. ЭТО ВЕДОМОСТЬ ОБЪЕМОВ РАБОТ, ИСПОЛЬЗУЙТЕ ЕЕ ДЛЯ ВАШИХ РАСЧЕТОВ
Комплекс строительно-монтажных работ по устройству отделки Лобби. Корпус 1, 3
№ п/п | Виды работ | Ед. изм. | Кол-во | Примечание
1 | Многофункциональный гостиничный комплекс с подземной автостоянкой (г. Москва, 2-й Силикатный проезд, вл. 8)
1.1. | Устройство дверей выше отм. 0,000
1.1.1 | Корпус 1. Устройство лючков МОП Лобби
1.1.1.1 | ЛВ-5. 200*300, под плитку 100х100мм, Люк скрытого монтажа одностворчатый, под отделку плиткой. Хаммер .Конструкция: алюминиевый профиль. Петли стальные. Уплотнитель по периметру. Петли скрытые. Шариковые защелки. Цвет фурнитуры: нерж. сталь матовая ЕI-60. Правое откр. С учетом устройства стеновой плитки по люкам | шт | 1
1.1.1.2 | ЛВ-7. 140*340, под плитку 100х100мм, Люк скрытого монтажа одностворчатый, под отделку плиткой. Хаммер .Конструкция: алюминиевый профиль. Петли стальные. Уплотнитель по периметру. Петли скрытые. Шариковые защелки. Цвет фурнитуры: нерж. сталь матовая ЕI-60. Правое откр. С учетом устройства стеновой плитки по люкам | шт | 1
1.1.1.3 | ЛВ-10. 200*400, под плитку . Люк скрытого монтажа одностворчатый, под отделку плиткой. Хаммер .Конструкция: алюминиевый профиль. Петли стальные. Уплотнитель по периметру. Петли скрытые. Шариковые защелки. Цвет фурнитуры: нерж. сталь матовая ЕI-60. Правое откр. С учетом устройства стеновой плитки по люкам | шт | 1
1.1.1.4 | ЛВ-35. 300*700, под плитку 100х100мм. Люк скрытого монтажа одностворчатый, под отделку плиткой. Хаммер .Конструкция: алюминиевый профиль. Петли стальные. Уплотнитель по периметру. Петли скрытые. Шариковые защелки. Цвет фурнитуры: нерж. сталь матовая ЕI-60. Правое откр. С учетом устройства стеновой плитки по люкам | шт | 1
1.1.1.5 | ЛВ-38. 500*800, под плитку . Люк скрытого монтажа одностворчатый, под отделку плиткой. Хаммер .Конструкция: алюминиевый профиль. Петли стальные. Уплотнитель по периметру. Петли скрытые. Шариковые защелки. Цвет фурнитуры: нерж. сталь матовая ЕI-60. Правое откр. С учетом устройства стеновой плитки по люкам | шт | 1
1.1.1.6 | ЛВ-38*. 500*800 под покраску. Люк скрытого монтажа одностворчатый усиленный, под покраску с кантом. Хаммер или аналог Конструкция: алюминиевый профиль. Петли стальные. Уплотнитель по периметру. Утопленная ручка, замок-трехгранник. Мастер ключ. Петли скрытые. Шариковые защелки. Цвет фурнитуры: нерж. сталь матовая ЕI-60. Правое откр. | шт | 1
1.1.1.7 | ЛВ-50. 2100*1400 под плитку . Люк-дверь скрытого монтажа двухстворчатый усиленный, под отделку плиткой. Хаммер. Конструкция: алюминиевый профиль. Петли стальные. Уплотнитель по периметру. Утопленная ручка, замок-трехгранник. Мастер ключ. Петли скрытые. Шариковые защелки. Цвет фурнитуры: нерж. сталь матовая ЕI-60 | шт | 1
1.1.1.8 | ЛВ-50*. 2100*1400 под покраску . Люк-дверь скрытого монтажа двухстворчатый усиленный, под отделку плиткой. Хаммер . Конструкция: алюминиевый профиль. Петли стальные. Уплотнитель по периметру. Утопленная ручка, замок-трехгранник. Мастер ключ. Петли скрытые. Шариковые защелки. Цвет фурнитуры: нерж. сталь матовая ЕI-60 С учетом устройства стеновой плитки по люкам | шт | 1
1.1.1.9 | ЛП-01. Люк 800*800 потолочный под покраску скрытого монтажа одностворчатый усиленный, под покраску. Хаммер "Гиппократ"/либо аналог. Конструкция: алюминиевый профиль. Петли стальные. Уплотнитель по периметру.Алюминиевый люк на петле с резиновым уплотнителем. Люк не съемный ЕI-60 | шт | 3
1.1.1.10 | ЛП-02. Люк 800*400 потолочный под покраску скрытого монтажа одностворчатый усиленный, под покраску. Хаммер "Гиппократ"/либо аналог. Конструкция: алюминиевый профиль. Петли стальные. Уплотнитель по периметру.Алюминиевый люк на петле с резиновым уплотнителем. Люк не съемный ЕI-60 | шт | 1
1.1.1.11 | ЛП-03. Люк 500*500 потолочный под покраску скрытого монтажа одностворчатый усиленный, под покраску. Хаммер "Гиппократ"/либо аналог. Конструкция: алюминиевый профиль. Петли стальные. Уплотнитель по периметру.Алюминиевый люк на петле с резиновым уплотнителем. Люк не съемный ЕI-60 | шт | 4
1.1.1.12 | ЛП-04. Люк 350*350 потолочный под покраску скрытого монтажа одностворчатый усиленный, под покраску. Хаммер "Гиппократ"/либо аналог. Конструкция: алюминиевый профиль. Петли стальные. Уплотнитель по периметру.Алюминиевый люк на петле с резиновым уплотнителем. Люк не съемный ЕI-60 | шт | 2
1.1.1.13 | ЛП-05. Люк 800*1100 потолочный под покраску скрытого монтажа одностворчатый усиленный, под покраску. Хаммер "Гиппократ"/либо аналог. Конструкция: алюминиевый профиль. Петли стальные. Уплотнитель по периметру.Алюминиевый люк на петле с резиновым уплотнителем. Люк не съемный ЕI-60 | шт | 1
1.1.2 | Корпус 3. Устройство лючков МОП Лобби
1.1.2.1 | ЛП-1. 1600*1000 Двустворчатый люк под покраску для установки в потолок, материал каркаса - алюминиевый сплав, заполнение дверцы - ГКЛВ, укомплектован страховочными тросика+D27:D33ми | шт | 1
1.1.2.2 | ЛП-2. 800*700 Двустворчатый люк под покраску для установки в потолок, материал каркаса - алюминиевый сплав, заполнение дверцы - ГКЛВ, укомплектован страховочными тросиками | шт | 1
1.1.2.3 | ЛП-3. 400*700Одностворчатый люк под покраску для установки в потолок, материал каркаса - алюминиевый сплав, заполнение дверцы - ГКЛВ, укомплектован страховочными тросиками. | шт | 1
1.1.2.4 | ЛП-4. 350*350 Одностворчатый люк под покраску для установки в потолок, материал каркаса - алюминиевый сплав, заполнение дверцы - ГКЛВ, укомплектован страховочными тросиками | шт | 1
1.1.2.5 | ЛП-5. 250*250 Одностворчатый люк под покраску для установки в потолок, материал каркаса - алюминиевый сплав, заполнение дверцы - ГКЛВ, укомплектован страховочными тросиками | шт | 5
1.1.2.6 | ЛП-6. 250*1000 Одностворчатый люк под покраску для установки в потолок, материал каркаса - алюминиевый сплав, заполнение дверцы - ГКЛВ, укомплектован страховочными тросиками | шт | 1
1.1.2.7 | ЛП-7. 400*400 Одностворчатый люк под покраску для установки в потолок, материал каркаса - алюминиевый сплав, заполнение дверцы - ГКЛВ, укомплектован страховочными тросиками | шт | 1
1.1.2.8 | ЛП-8. 650*430 Двустворчатый люк под покраску для установки в потолок, материал каркаса - алюминиевый сплав, заполнение дверцы - ГКЛВ, укомплектован страховочными тросиками | шт | 1
1.1.2.9 | ЛП-9. 400*500 Одностворчатый люк под покраску для установки в потолок, материал каркаса - алюминиевый сплав, заполнение дверцы - ГКЛВ, укомплектован страховочными тросиками | шт | 1
1.1.2.10 | ЛП-10. 300*350 Одностворчатый люк под покраску для установки в потолок, материал каркаса - алюминиевый сплав, заполнение дверцы - ГКЛВ, укомплектован страховочными тросиками. | шт | 1
1.1.2.11 | ЛВ-10. 1260*2100 Люк-дверь скрытого монтажа двухстворчатый усиленный, под плитку с кантом. Хаммер/либо аналог. Конструкция: алюминиевый профиль. Петли стальные. Уплотнитель по периметру. На полотно нанести обозначение ПК в соответствии с ГОСТ. | шт | 1
1.2. | Отделка МОП и входных групп выше отм. 0,000
1.2.1 | Корпус 1. Устройство полов МОП Лобби ПП-01; ПП-02 (16.1 Вестибюль, 16.2 Колясочная/Багажная, 16.3 Помещение администратора, 16.5 Санузел МГН, 16.6 Санузел службы 24/7)
1.2.1.1 | Керамогранит Atlas Concorde Rinascente Ivory 60x120 Matt или аналог., плиточный клей Затирка Mapei Ultracolor plus 123 Античный белый или аналог | м2 | 84.56
1.2.1.2 | Керамогранит Creto Ньютрон Стар или аналог. Затирка Mapei Ultracolor plus 123 Античный белый или аналог, плиточный клей | м2 | 34.11
1.2.1.3 | Грязезащитная решетка 1525х1200 | шт | 1
1.2.1.4 | ПЛ-01 Теневой плинтус универсальный теневой профиль тип 1 для стен с отделкой поверхности под покраску, декоративную штукатурку. Теневой зазор 20мм. Размер: h37(20)х15мм. Производитель: Tenevoy.ru./ или аналог (16.1 Вестибюль) | м.п | 42
1.2.1.5 | П-образный профиль Стыковка стен и потолоков с витражом остекления, оформление плинтуса в помещении RAL 9005 админстратора (пом. 16.3 , 16.1) | м.п | 55.9
1.2.1.6 | ПЛ-02 Встроеный плинтус из керамогранита Atlas Concorde Rinascente Ivory 60x120 Matt/ или аналог. h 100 мм + п-образный профиль 10х10х10 хром. Производитель Hoger/ или аналог (16.3 Помещение администратора ) | м.п | 13
1.2.2 | Корпус 1. Устройство стен МОП Лобби (16.2 Колясочная багажная)
1.2.2.1 | Цементеная штукатурка стен по маякам (подготовка под плитку) | м2 | 118.28
1.2.2.2 | Керамогранит Atlas Concorde Rinascente Айвори 60x120/ или аналог. Затирка Mapei Ultracolor plus 123 Античный белый или аналог ( закупка через ТД Смарт Бэйз) СП-01 | м2 | 118.28
1.2.3 | Корпус 1. Устройство стен МОП Лобби (16.1 Вестибюль 16.5 Санузел МГН, 16.6 Санузел службы 24/7)
1.2.3.1 | Цементеная штукатурка стен по маякам, шпатлевка 2 слоя база\финиш | м2 | 188.85
1.2.3.2 | Декоративная штукатурка Loggia Marmo Romano RAL 3012 Cerato/или аналог КМ 0 СП-02 | м2 | 188.85
1.2.4 | Корпус 1. Устройство лифтовых порталов МОП Лобби (16.1 Вестибюль)
1.2.4.1 | Обрамление лифтовых порталов индивидуального изготовления по эскизу. Материал- нержавеющая сталь, AISI 304, шлифовка Parma ( H?GER, или аналог) | шт | 4
1.2.5 | Корпус 1. Устройство стен МОП Лобби (16.3 Помещение администратора)
1.2.5.1 | Цементеная штукатурка стен по маякам, шпатлевка 2 слоя база\финиш | м2 | 72.67
1.2.5.2 | Краска Loggia Valpaint V88 Satine Bianco NCS N 0300-N, 2К H2O Microvetro (глянц.) или аналог КМ-0 | м2 | 72.67
1.2.6 | Корпус 1. Устройство стен МОП Лобби (16.5 Санузел МГН, 16.6 Санузел службы 24/7 )
1.2.6.1 | Цементеная штукатурка стен по маякам ( подготовка под плитку) | м2 | 40.37
1.2.6.2 | Керамогранит Kerama Marazzi Агуста белый натуральный 9,8x9,8 x 0,7 или аналог. Затирка Mapei Ultracolor plus 112 Серый или аналог | м2 | 40.37
1.2.7 | Корпус 1. Устройство стен МОП Лобби (16.1 Вестибюль, 16.3 Помещение администратора, 16.1 Объектовый пункт пожаротушения)
1.2.7.1 | Цементеная штукатурка стен по маякам, шпатлевка 2 слоя база\финиш | м2 | 72.26
1.2.7.2 | Декоративная штукатурка Loggia Marmo Romano NCS S 1002-Y50R Cerato или аналог | м2 | 4.14
1.2.7.3 | Краска Dulux Professional Bindo негорючая (luxium) NCS S 1002-Y50R или аналог Км-0 | м2 | 53.4
1.2.7.4 | Краска Dulux Professional Bindo негорючая (luxium) белая /или аналог КМ-0 | м2 | 14.72
1.2.8 | Корпус 1. Устройство потолков МОП Лобби (16.1 Вестибюль) ПТ-03
1.2.8.1 | 2 слоя ГКЛ влагастойкий, шаптлевка 2 слоя баз\финиш, грунтовка: Dulux Professional Bindо Base или аналог Краска: Белый Dulux Bindo негорючая глубокоматовая или аналог | м2 | 10.28
1.2.8.2 | Подвесной потолок алюминиевый, кубообразная ламель ( размер ламели 50х50 мм) RAL 8002 КМ0 (тип покрытия матовый) "Потолки и стекло" или аналог. Запотолочное пространство: обеспыливание. | м2 | 32.83
1.2.8.3 | 2 слоя ГКЛО-9.5 2 слоя , шаптлевка 2 слоя база\финиш ,Декоративная штукатурка Loggia Marmo Romano RAL 3012 Cerato или аналог. КМ-0 | м2 | 89.65
1.2.9 | Корпус 1. Устройство зоны ресепшена
1.2.9.1 | Стойка ресепшен 3820х2100х1100 мм | компл. | 1
1.2.9.2 | Декоративная конструкция ресепшена, согласно EMTN-РД-1-АИ.Лобби, фрагмент 1 | компл. | 1
1.2.10 | Корпус 3. Устройство полов МОП Лобби (16.1 Вестибюль, 16.2 Колясочная/Багажная, 16.4 Санузел МГН, 16.5 Санузел администратора) ПП-01
1.2.10.1 | Керамогранит Atlas Concorde Rinascente Ivory 60x120 Matt или аналог. Затирка Mapei Ultracolor plus 123 Античный белый или аналог | м2 | 61.28
1.2.10.2 | Керамогранит Creto Ньютрон Стар или аналог. Затирка Mapei Ultracolor plus 123 Античный белый или аналог, плиточный клей | м2 | 17.08
1.2.10.3 | ПЛ-01 Теневой плинтус универсальный теневой профиль тип 1 для стен с отделкой поверхности под покраску, декоративную штукатурку. Теневой зазор 20мм. Размер: h37(20)х15мм. Производитель: Tenevoy.ru./ или аналог (16.1 Вестибюль) | м.п. | 28.05
1.2.11 | Корпус 3. Устройство стен МОП Лобби (16.2 Колясочная багажная) СП-01
1.2.11.1 | Цементеная штукатурка стен по маякам ( подготовка под плитку) | м2 | 58.62
1.2.11.2 | Керамогранит Atlas Concorde Rinascente Айвори 60x120/ или аналог. Затирка Mapei Ultracolor plus 123 Античный белый или аналог | м2 | 58.62
1.2.12 | Корпус 3. Устройство стен МОП Лобби (16.1 Вестибюль, 16.5 Санузел МГН) СП-02
1.2.12.1 | Цементеная штукатурка стен по маякам, шпатлевка 2 слоя база\финиш | м2 | 187.72
1.2.12.2 | Декоративная штукатурка Loggia Marmo Romano RAL 3012 Cerato/или аналог КМ-0 | м2 | 187.72
1.2.13 | Корпус 3. Устройство лифтовых порталов МОП Лобби (16.1 Вестибюль) СП-03
1.2.13.1 | Обрамление лифтовых порталов индивидуального изготовления по эскизу. Материал- нержавеющая сталь, AISI 304, шлифовка Parma ( H?GER, или аналог) | шт | 6
1.2.14 | Корпус 3. Устройство лифтовых порталов МОП Лобби (16.3 Помещение администратора) СП-04
1.2.14.1 | Цементеная штукатурка стен по маякам ( подготовка под плитку) | м2 | 38.05
1.2.14.2 | Керамогранит Kerama Marazzi Агуста белый натуральный 9,8x9,8 x 0,7 или аналог. Затирка Mapei Ultracolor plus 112 Серый или аналог | м2 | 38.05
1.2.15 | Корпус 3. Устройство стен МОП Лобби (16.1 Вестибюль) СП-06
1.2.15.1 | Цементеная штукатурка стен по маякам, шпатлевка 2 слоя база\финиш | м2 | 4.14
1.2.15.2 | Декоративная штукатурка Loggia Marmo Romano NCS S 1002-Y50R Cerato или аналог КМ0 | м2 | 4.14
1.2.16 | Корпус 3. Устройство потолков МОП Лобби (16.1 Вестибюль) ПТ-03
1.2.16.1 | Подвесной потолок алюминиевый, кубообразная ламель ( размер ламели 50х50 мм) RAL 8002 КМ0 (тип покрытия матовый) "Потолки и стекло" или аналог. Запотолочное пространство: обеспыливание, грунтовка, окраска совместно с инженерными коммуникациями цвет RAL9004-черный | м2 | 25.84
1.2.16.2 | 2 слоя ГКЛО 2*9,5, 12,5 ( соглсно узлам)шаптлевка 2 слоя база\финиш ,Декоративная штукатурка Loggia Marmo Romano RAL 3012 Cerato или аналог. КМ-0 | м2 | 52.73
1.2.17 | Корпус 3. Устройство зоны ресепшена
1.2.17.1 | Стойка ресепшен 1550х700х1200 мм | компл. | 1