## Worksheet
Ведомость объемов работ к тендеру №1236
ЭТО НЕ ОФЕРТА И НЕ КП, ЗАПОЛНЯТЬ ЕЕ НЕ НУЖНО. ЭТО ВЕДОМОСТЬ ОБЪЕМОВ РАБОТ, ИСПОЛЬЗУЙТЕ ЕЕ ДЛЯ ВАШИХ РАСЧЕТОВ
Полный комплекс строительно-монтажных работ по устройству кровельного покрытия здания
№ п/п | Виды работ | Ед. изм. | Кол-во | Примечание
1 | Закрытая зона (Термы_Минспорт_Смоленск)
2 | Устройство кровли
2.1. | Устройство кровли тип ПН 1.1 (основная кровля по фермам): Блок 2 на отм.+12,370 м
2.1.1 | Укладка пароизоляции Паробарьер СФ1000 с применением скотча | м2 | 720.4
2.1.2 | Укладка теплоизоляции из минераловатных плит в 2 слоя: 1 сл. Техноруф Н Проф" (g=100 кг/м3) толщ. 100 мм и 2 сл."Техноруф В Экстра" (g=170 кг/м3) толщ. 100 мм, насухо | м2 | 706.13
2.1.3 | Крепление теплоизоляции из минераловатных плит телескопическими крепежными элементами | шт | 4300
2.1.4 | Устройство плоских кровель из ПВХ мембран LOGICROOF V-RP с мех.креплением дюбелями к профлисту | м2 | 732.1
2.2. | Устройство кровли тип ПН 1.1 (основная кровля по фермам): Блок 2 на отм.+12,370 м. Устройство узла примыкания к сэндвич-панелям (по оси А-520 мм, по оси 12). Примыкание 1 - узел 9: Горизонтальное примыкание
2.2.1 | Устройство узла примыкания к сэндвич-панелям из оцинкованного уголка 150х150х0,7 мм с креплением саморезами | м2 | 9.63
2.2.2 | Укладка в узле примыкания к сэндвич-панелям теплоизоляции из минераловатных плит Техноруф Н Проф" толщ.70мм с креплением саморезами и клейкой лентой | м2 | 25.71
2.2.3 | Устройство в шве прижимной алюминиевой рейки 32х3 с креплением саморезами | пм | 32.69
2.3. | Устройство кровли тип ПН 1.1 (основная кровля по фермам): Блок 2 на отм.+12,370 м. Устройство узла примыкания к сэндвич-панелям (по оси А-520 мм, по оси 12). Примыкание 1 - узел 9: Вертикальные примыкания
2.3.1 | Устройство пароизоляции Паробарьер СА шириной 500мм | м2 | 16
2.3.2 | Укладка в узле примыкания к сэндвич-панелям теплоизоляции из минераловатных плит Техноруф Н Проф" толщ.100мм с креплением клейкой лентой | м2 | 3.1
2.3.3 | Устройство в шве прижимной алюминиевой рейки 32х3 с креплением саморезами | пм | 16.05
2.3.4 | Устройство примыканий к сэндвич-панелям из ПВХ мембраны LOGICROOF V-RP шир. 300мм c устройством сварного шва толщ. 10 мм | м2 | 10.91
2.4. | Устройство кровли тип ПН 1.1 (основная кровля по фермам): Блок 2 на отм.+12,370 м. Устройство узла примыкания к сэндвич-панелям (по оси 7 и оси Т). Примыкание 2 - узел 11
2.4.1 | Монтаж фартука 400мм и компенсатора 400мм из оцинкованной стали 0,7мм | м2 | 15.93
2.4.2 | Заделка швов минеральной ватой толщ 100 мм плотностью не менее 100 кг/м3 на мастике | пм | 16.25
2.4.3 | Изготовление и монтаж парапетных крышек из листовой стали толщ 0,7 мм на отм.+13,050 | м2 | 32.59
2.4.4 | Устройство деформационных швов (компенсатор из оцин. стали шир. 500 мм, толщ. 0,7 мм, RAL 7035, ГОСТ Р 51571-2000, Утеплитель Техноруф Проф толщ 70 мм, шир. 500 мм, ПВХ мембрана LOGICROOF V-RP, Герметик Технониколь ПУ) | пм | 44.4
2.4.5 | Монтаж кровельных дорожек ПВХ LOGICROOF Walkway Puzzle 600*600 мм | м2 | 90.8
2.5. | Устройство кровли тип ПН 1.1 (основная кровля по фермам): Блок 3 на отм.+17,880 м
2.5.1 | Укладка пароизоляции Паробарьер СФ1000 с применением скотча | м2 | 476.5
2.5.2 | Укладка теплоизоляции из минераловатных плит в 2 слоя: 1 сл. Техноруф Н Проф" (g=100 кг/м3) толщ. 100 мм и 2 сл."Техноруф В Экстра" (g=170 кг/м3) толщ. 100 мм, насухо | м2 | 461.5
2.5.3 | Крепление теплоизоляции из минераловатных плит телескопическими крепежными элементами | шт | 3810
2.5.4 | Устройство плоских кровель из ПВХ мембран LOGICROOF V-RP с мех.креплением дюбелями к профлисту | м2 | 504.9
2.6. | Устройство кровли тип ПН 1.1 (основная кровля по фермам): Блок 3 на отм.+17,880 м. Устройство узла примыкания к сэндвич-панелям (по оси ВА -850 мм, по оси 13). Примыкание 1 - узел 9: Горизонтальное примыкание
2.6.1 | Устройство узла примыкания к сэндвич-панелям из оцинкованного уголка 150х150х0,7 мм с креплением саморезами | м2 | 7.92
2.6.2 | Укладка в узле примыкания к сэндвич-панелям теплоизоляции из минераловатных плит Техноруф Н Проф" толщ.70мм с креплением саморезами и клейкой лентой | м2 | 20.29
2.6.3 | Устройство в шве прижимной алюминиевой рейки 32х3 с креплением саморезами | пм | 26.9
2.7. | Устройство кровли тип ПН 1.1 (основная кровля по фермам): Блок 3 на отм.+17,880 м. Устройство узла примыкания к сэндвич-панелям (по оси ВА -850 мм, по оси 13). Примыкание 1 - узел 9: Вертикальное примыкание
2.7.1 | Устройство пароизоляции Паробарьер СА шириной 500мм | м2 | 13.75
2.7.2 | Укладка в узле примыкания к сэндвич-панелям теплоизоляции из минераловатных плит Техноруф Н Проф" толщ.100мм с креплением клейкой лентой | м2 | 2
2.7.3 | Устройство в шве прижимной алюминиевой рейки 32х3 с креплением саморезами | пм | 13.2
2.7.4 | Устройство примыканий к сэндвич-панелям из ПВХ мембраны LOGICROOF V-RP шир. 300мм c устройством сварного шва толщ. 10 мм | м2 | 16.1
2.8. | Устройство узла примыкания к сэндвич-панелям (по оси 8 и оси У). Блок 2 на отм.+17,880 м. Примыкание 2 - узел 11
2.8.1 | Монтаж фартука 400мм и компенсатора 400мм из оцинкованной стали 0,7мм | м2 | 6.35
2.8.2 | Заделка швов минеральной ватой толщ. 100 мм плотностью не менее 100 кг/м3 на мастике | пм | 13.22
2.8.3 | Изготовление и монтаж парапетных крышек из листовой стали толщ 0,7 мм на отм.+19,100 | м2 | 26.37
2.8.4 | Устройство деформационных швов (компенсатор из оцин. стали шир. 500 мм, толщ. 0,7 мм, RAL 7035, ГОСТ Р 51571-2000, Утеплитель Техноруф Проф толщ 70 мм, шир. 500 мм, ПВХ мембрана LOGICROOF V-RP, Герметик Технониколь ПУ) | пм | 35.2
2.8.5 | Монтаж кровельных дорожек ПВХ LOGICROOF Walkway Puzzle 600*600 мм | м2 | 117.8
2.9. | Устройство кровли тип ПН 1.2 (кровля по фермам контруклон): Блок 2 на отм.+12,370 м
2.9.1 | Укладка пароизоляции Паробарьер СФ1000 с применением скотча | м2 | 545.6
2.9.2 | Укладка теплоизоляции из минераловатных плит в 2 слоя: 1 сл. Техноруф Н Проф" (g=100 кг/м3) толщ. 100 мм и 2 сл."Техноруф В Экстра" (g=170 кг/м3) толщ. 50 мм , "Техноруф Н Проф Клин" (g=120 кг/м3) по уклону толщ 55-80 мм, насухо | м2 | 545.6
2.9.3 | Крепление теплоизоляции из минераловатных плит телескопическими крепежными элементами | шт | 3770
2.9.4 | Устройство плоских кровель из ПВХ мембран LOGICROOF V-RP с мех.креплением дюбелями к профлисту | м2 | 701
2.10. | Устройство кровли тип ПН 1.2 (кровля по фермам контруклон): Блок 2 на отм.+12,370 м. Устройство узла примыкания к сэндвич-панелям (по оси А-520 мм, по оси 12). Примыкание 1 - узел 9: Горизонтальное примыкание
2.10.1 | Устройство узла примыкания к сэндвич-панелям из оцинкованного уголка 150х150х0,7 мм с креплением саморезами | м2 | 33.48
2.10.2 | Укладка в узле примыкания к сэндвич-панелям теплоизоляции из минераловатных плит Техноруф Н Проф" толщ.70мм с креплением саморезами и клейкой лентой | м2 | 40
2.10.3 | Устройство в шве прижимной алюминиевой рейки 32х3 с креплением саморезами | пм | 110.76
2.11. | Устройство кровли тип ПН 1.2 (кровля по фермам контруклон): Блок 2 на отм.+12,370 м. Устройство узла примыкания к сэндвич-панелям (по оси А-520 мм, по оси 12). Примыкание 1 - узел 9: Вертикальное примыкание
2.11.1 | Устройство пароизоляции Паробарьер СА шириной 500мм | м2 | 55.8
2.11.2 | Укладка в узле примыкания к сэндвич-панелям теплоизоляции из минераловатных плит Техноруф Н Проф" толщ.100мм с двусторонней самоклееющейся лентой шириной 200 мм | м2 | 0.2
2.11.3 | Устройство в шве прижимной алюминиевой рейки 32х3 с креплением саморезами | пм | 44.4
2.11.4 | Устройство примыканий к сэндвич-панелям из ПВХ мембраны LOGICROOF V-RP шир. 300мм c устройством сварного шва толщ. 10 мм | м2 | 0.08
2.11.5 | Устройство фартука узла водосточной воронки из ПВХ мембраны с герметизацией шва мембраны жидким ПВХ Технониколь | м2 | 15
2.11.6 | Изготовление и монтаж парапетных крышек из листовой стали толщ 0,7 мм на отм.+13,050 | м2 | 45.62
2.11.7 | Монтаж кровельных дорожек ПВХ LOGICROOF Walkway Puzzle 600*600 мм | м2 | 103.8
2.12. | Устройство кровли тип ПН 1.2 (кровля по фермам контруклон): Блок 3 на отм.+17,880 м
2.12.1 | Укладка пароизоляции Паробарьер СФ1000 с применением скотча | м2 | 428.84
2.12.2 | Укладка теплоизоляции из минераловатных плит в 2 слоя: 1 сл. Техноруф Н Проф" (g=100 кг/м3) толщ. 100 мм и 2 сл."Техноруф В Экстра" (g=170 кг/м3) толщ. 50 мм , "Техноруф Н Проф Клин" (g=120 кг/м3) по уклону толщ 55-80 мм, насухо | м2 | 428.84
2.12.3 | Крепление теплоизоляции из минераловатных плит телескопическими крепежными элементами | шт | 3000
2.12.4 | Устройство плоских кровель из ПВХ мембран LOGICROOF V-RP с мех.креплением дюбелями к профлисту | м2 | 579
2.13. | Устройство кровли тип ПН 1.2 (кровля по фермам контруклон): Блок 3 на отм.+17,880 м. Устройство узла примыкания к сэндвич-панелям (по оси ВА -850 мм, по оси 13). Примыкание 1 - узел 9: Горизонтальное примыкание
2.13.1 | Устройство узла примыкания к сэндвич-панелям из оцинкованного уголка 150х150х0,7 мм с креплением саморезами | м2 | 27.84
2.13.2 | Укладка в узле примыкания к сэндвич-панелям теплоизоляции из минераловатных плит Техноруф Н Проф" толщ.70мм с креплением саморезами и клейкой лентой | м2 | 35.71
2.13.3 | Устройство в шве прижимной алюминиевой рейки 32х3 с креплением саморезами | пм | 100
2.14. | Устройство кровли тип ПН 1.2 (кровля по фермам контруклон): Блок 3 на отм.+17,880 м. Устройство узла примыкания к сэндвич-панелям (по оси ВА -850 мм, по оси 13). Примыкание 1 - узел 9: Вертикальное примыкание
2.14.1 | Устройство пароизоляции Паробарьер СА шириной 500мм | м2 | 46.4
2.14.2 | Укладка в узле примыкания к сэндвич-панелям теплоизоляции из минераловатных плит Техноруф Н Проф" толщ.100мм с двусторонней самоклееющейся лентой шириной 200 мм | м2 | 0.1
2.14.3 | Устройство в шве прижимной алюминиевой рейки 32х3 с креплением саморезами | пм | 32
2.14.4 | Устройство примыканий к сэндвич-панелям из ПВХ мембраны LOGICROOF V-RP шир. 300мм c устройством сварного шва толщ. 10 мм | м2 | 0.08
2.14.5 | Устройство фартука узла водосточной воронки из ПВХ мембраны с герметизацией шва мембраны жидким ПВХ Технониколь | м2 | 15
2.14.6 | Изготовление и монтаж парапетных крышек из листовой стали толщ 0,7 мм на отм.+13,050 | м2 | 0.64
2.14.7 | Монтаж кровельных дорожек ПВХ LOGICROOF Walkway Puzzle 600*600 мм | м2 | 50.1
2.15. | Устройство кровли тип ПН 2 (не эксплуатируемая кровля по ж/б плите): Блок 1 на отм.+15,760м
2.15.1 | Укладка пароизоляции Паробарьер СФ1000 с применением скотча | м2 | 308.9
2.15.2 | Укладка теплоизоляции из минераловатных плит в 2 слоя: 1 сл. Техноруф Н Проф" (g=100 кг/м3) толщ. 100 мм и 2 сл."Техноруф В Экстра" (g=170 кг/м3) толщ. 100 мм, насухо | м2 | 286.75
2.15.3 | Крепление теплоизоляции из минераловатных плит телескопическими крепежными элементами | шт | 2550
2.15.4 | Укладка полиэтиленовой пленки 200 мкр. в 1 слой | м2 | 308.9
2.15.5 | Устройство уклонообразующего слоя из керамзитового гравия М400, фр.20-40 мм от 50 до 200 мм | м3 | 35.84
2.15.6 | Проливка цементным молочком слоя из керамзитового гравия | м2 | 286.75
2.15.7 | Устройство армированной сеткой дорожной 5Вр-1 100*100 мм цементно-песчаной стяжки толщ. 50 мм на ц-п растворе М150 | м2 | 286.75
2.15.8 | Огрунтовка готовой стяжки под кровельный ковер праймером Технониколь №8 | м2 | 286.75
2.15.9 | Устройство кровель плоских из наплавляемых материалов в два слоя (Унифлекс Вент ЭПВ" толщиной 3,0/3,7 мм, Техноэласт Пламя СТОП толщ. 4,2 мм) | м2 | 429.55
2.16. | Устройство кровли тип ПН 2 (не эксплуатируемая кровля по ж/б плите): Блок 1 на отм.+15,760м. Устройство узла примыкания кровельного пирога к ж/б парапету
2.16.1 | Укладка в узле примыкания к ж/б парапету теплоизоляции из минераловатных плит Техноруф Н Проф" толщ.100мм | м2 | 58
2.16.2 | Устройство в шве прижимной алюминиевой рейки 32х3 с креплением саморезами | пм | 73.13
2.16.3 | Устройство металлической рейки Termoclip 31х2 в шве с креплением саморезами | пм | 113.54
2.16.4 | Устройство фартука узла водосточной воронки из ПВХ мембраны с герметизацией шва мембраны жидким ПВХ Технониколь | м2 | 13
2.17. | Устройство кровли тип ПН 2 (не эксплуатируемая кровля по ж/б плите): Блок 1 на отм.+15,760м. Устройство узла примыкания к сэндвич-панелям
2.17.1 | Устройство узла примыкания к сэндвич-панелям из оцинкованного уголка 150х150х0,7 мм с креплением саморезами | м2 | 4.8
2.17.2 | Устройство краевой рейки Технониколь 30х2,5 с креплением саморезами | пм | 8.7
2.17.3 | Устройство пароизоляции Паробарьер СА 500 с креплением металлической полосой с ПВХ покрытием | м2 | 3
2.17.4 | Устройство примыканий к сэндвич-панелям из ПВХ мембраны LOGICROOF V-RP c устройством сварного шва толщ. 10 мм | м2 | 0.7
2.17.5 | Изготовление и монтаж парапетных крышек из листовой стали толщ 0,7 мм на отм.+16,960 | м2 | 116
2.17.6 | Монтаж кровельных дорожек ПВХ LOGICROOF Walkway Puzzle 600*600 мм | м2 | 111.61
2.18. | Устройство кровли тип ПН 2 (не эксплуатируемая кровля по ж/б плите): Блок 2 на отм.+5,250 м
2.18.1 | Укладка пароизоляции Паробарьер СФ1000 с применением скотча | м2 | 18.5
2.18.2 | Укладка теплоизоляции из минераловатных плит в 2 слоя: 1 сл. Техноруф Н Проф" (g=100 кг/м3) толщ. 100 мм и 2 сл."Техноруф В Экстра" (g=170 кг/м3) толщ. 100 мм, насухо | м2 | 18.5
2.18.3 | Крепление теплоизоляции из минераловатных плит телескопическими крепежными элементами | шт | 203
2.18.4 | Укладка полиэтиленовой пленки 200 мкр. в 1 слой | м2 | 18.5
2.18.5 | Устройство уклонообразующего слоя из керамзитового гравия М400, фр.20-40 мм от 50 до 200 мм | м3 | 2.31
2.18.6 | Проливка цементным молочком слоя из керамзитового гравия | м2 | 18.5
2.18.7 | Устройство армированной сеткой дорожной 5Вр-1 100*100 мм цементно-песчаной стяжки толщ. 50 мм на ц-п растворе М150 | м2 | 18.5
2.18.8 | Огрунтовка готовой стяжки под кровельный ковер праймером Технониколь №8 | м2 | 18.5
2.18.9 | Устройство кровель плоских из наплавляемых материалов в два слоя (Унифлекс Вент ЭПВ" толщиной 3,0/3,7 мм, Техноэласт Пламя СТОП толщ. 4,2 мм) | м2 | 27.71
2.19. | Устройство кровли тип ПН 2 (не эксплуатируемая кровля по ж/б плите): Блок 2 на отм.+5,250 м. Устройство узла примыкания кровельного пирога к ж/б парапету
2.19.1 | Укладка в узле примыкания к ж/б парапету теплоизоляции из минераловатных плит Техноруф Н Проф" толщ.100мм | м2 | 5
2.19.2 | Устройство в шве прижимной алюминиевой рейки 32х3 с креплением саморезами | пм | 19.7
2.19.3 | Устройство металлической рейки Termoclip 31х2 в шве с креплением саморезами | пм | 10.8
2.20. | Устройство кровли тип ПН 2 (не эксплуатируемая кровля по ж/б плите): Блок 2 на отм.+5,250 м. Устройство узла примыкания к сэндвич-панелям
2.20.1 | Устройство узла примыкания к сэндвич-панелям из оцинкованного уголка 150х150х0,7 мм с креплением саморезами | м2 | 0.6
2.20.2 | Устройство краевой рейки Технониколь 30х2,5 с креплением саморезами | пм | 3.35
2.20.3 | Устройство пароизоляции Паробарьер СА шириной 500мм | м2 | 3
2.21. | Устройство кровли тип ПН 2 (не эксплуатируемая кровля по ж/б плите): Блок 2 на отм.+5,250 м. Устройство наружного водостока
2.21.1 | Устройство водосточной системы из ПВХ труб в комплекте: - Труба водосточная из ПВХ Д100 мм (RAL 9002) - 11,1пм; - Фланец из ПВХ 454*244 мм (RAL 9002) - 3шт.; - Крюк крепления для трубы из ПВХ (RAL 9002) с дюбель-гвоздем по бетону 6*60 мм - 9шт.; - Слив трубы из ПВХ 60гр., Д100 (RAL 9002) - 3шт.; - Отвод из ПВХ 90 гр, Д100 мм (RAL 9002) - 3шт.; - Листоуловитель для воронки Termoclip - 3шт.; - Герметик влагостойкий прозрачный. 310 мл - 3шт.; - Парапетная воронка с угловым отводом VC-PVC 100*100*650 мм из ПВХ морозостойкая (RAL 9002) - 3шт. | пм | 11.1
2.22. | Устройство кровли тип ПН 2 (не эксплуатируемая кровля по ж/б плите): Блок 3 на отм.+14,360 м
2.22.1 | Укладка пароизоляции Паробарьер СФ1000 с применением скотча | м2 | 608.7
2.22.2 | Укладка теплоизоляции из минераловатных плит в 2 слоя: 1 сл. Техноруф Н Проф" (g=100 кг/м3) толщ. 100 мм и 2 сл."Техноруф В Экстра" (g=170 кг/м3) толщ. 100 мм, насухо | м2 | 563.5
2.22.3 | Крепление теплоизоляции из минераловатных плит телескопическими крепежными элементами | шт | 3100
2.22.4 | Укладка полиэтиленовой пленки 200 мкр. в 1 слой | м2 | 608.7
2.22.5 | Устройство уклонообразующего слоя из керамзитового гравия М400, фр.20-40 мм от 50 до 200 мм | м3 | 70.44
2.22.6 | Проливка цементным молочком слоя из керамзитового гравия | м2 | 563.5
2.22.7 | Устройство армированной сеткой дорожной 5Вр-1 100*100 мм цементно-песчаной стяжки толщ. 50 мм на ц-п растворе М150 | м2 | 563.5
2.22.8 | Огрунтовка готовой стяжки под кровельный ковер праймером Технониколь №8 | м2 | 563.5
2.22.9 | Устройство кровель плоских из наплавляемых материалов в два слоя (Унифлекс Вент ЭПВ" толщиной 3,0/3,7 мм, Техноэласт Пламя СТОП толщ. 4,2 мм) | м2 | 844.12
2.23. | Устройство кровли тип ПН 2 (не эксплуатируемая кровля по ж/б плите): Блок 3 на отм.+14,360 м. Устройство узла примыкания кровельного пирога к ж/б парапету
2.23.1 | Укладка в узле примыкания к ж/б парапету теплоизоляции из минераловатных плит Техноруф Н Проф" толщ.100мм | м2 | 63.34
2.23.2 | Устройство в шве прижимной алюминиевой рейки 32х3 с креплением саморезами | пм | 132.5
2.23.3 | Устройство металлической рейки Termoclip 31х2 в шве с креплением саморезами | пм | 137.7
2.23.4 | Устройство фартука узла водосточной воронки из ПВХ мембраны с герметизацией шва мембраны жидким ПВХ Технониколь | м2 | 13.82
2.24. | Устройство кровли тип ПН 2 (не эксплуатируемая кровля по ж/б плите): Блок 3 на отм.+14,360 м. Устройство узла примыкания к сэндвич-панелям
2.24.1 | Устройство узла примыкания к сэндвич-панелям из оцинкованного уголка 150х150х0,7 мм с креплением саморезами | м2 | 5.29
2.24.2 | Устройство краевой рейки Технониколь 30х2,5 с креплением саморезами | пм | 8.8
2.24.3 | Устройство пароизоляции Паробарьер СА шир.500мм с креплением металлической полосой шир.50 мм с покрытием ПВХ | м2 | 3
2.24.4 | Устройство примыканий к сэндвич-панелям из ПВХ мембраны LOGICROOF V-RP c устройством сварного шва толщ. 10 мм | м2 | 0.74
2.24.5 | Изготовление и монтаж парапетных крышек из листовой стали толщ 0,7 мм на отм.+15,560 м | м2 | 42
2.24.6 | Монтаж кровельных дорожек ПВХ LOGICROOF Walkway Puzzle 600*600 мм | м2 | 222.27
2.25. | Устройство кровли тип ПН 2 (не эксплуатируемая кровля по ж/б плите): Блок 4 на отм.+2,540 м
2.25.1 | Укладка пароизоляции Паробарьер СФ1000 с применением скотча | м2 | 18.5
2.25.2 | Укладка теплоизоляции из минераловатных плит в 2 слоя: 1 сл. Техноруф Н Проф" (g=100 кг/м3) толщ. 100 мм и 2 сл."Техноруф В Экстра" (g=170 кг/м3) толщ. 100 мм, насухо | м2 | 18.5
2.25.3 | Крепление теплоизоляции из минераловатных плит телескопическими крепежными элементами | шт | 203
2.25.4 | Укладка полиэтиленовой пленки 200 мкр. в 1 слой | м2 | 18.5
2.25.5 | Устройство уклонообразующего слоя из керамзитового гравия М400, фр.20-40 мм от 50 до 200 мм | м3 | 2.31
2.25.6 | Проливка цементным молочком слоя из керамзитового гравия | м2 | 18.5
2.25.7 | Устройство армированной сеткой дорожной 5Вр-1 100*100 мм цементно-песчаной стяжки толщ. 50 мм на ц-п растворе М150 | м2 | 18.5
2.25.8 | Огрунтовка готовой стяжки под кровельный ковер праймером Технониколь №8 | м2 | 18.5
2.25.9 | Устройство кровель плоских из наплавляемых материалов в два слоя (Унифлекс Вент ЭПВ" толщиной 3,0/3,7 мм, Техноэласт Пламя СТОП толщ. 4,2 мм) | м2 | 27.71
2.26. | Устройство кровли тип ПН 2 (не эксплуатируемая кровля по ж/б плите): Блок 4 на отм.+2,540 м. Устройство узла примыкания кровельного пирога к ж/б парапету
2.26.1 | Укладка в узле примыкания к ж/б парапету теплоизоляции из минераловатных плит Техноруф Н Проф" толщ.100мм | м2 | 5
2.26.2 | Устройство в шве прижимной алюминиевой рейки 32х3 с креплением саморезами | пм | 19.7
2.26.3 | Устройство металлической рейки Termoclip 31х2 в шве с креплением саморезами | пм | 10.8
2.26.4 | Изготовление и монтаж парапетных крышек из листовой стали толщ 0,7 мм на отм.+3,080 | м2 | 26
2.27. | Устройство кровли тип ПН 3 (эксплуатируемая кровля по ж/б плите): Блок 1 на отм.+11,490 м
2.27.1 | Устройство уклонообразующего слоя из керамзитобетона М100 В7,5 П2-П4 F100 W4 D1200 по уклону толщ от 50 до 200 мм | м2 | 111.55
2.27.2 | Устройство армированной сеткой дорожной 5Вр-1 100*100 мм цементно-песчаной стяжки толщ. 50 мм на ц-п растворе М150 | м2 | 892.4
2.27.3 | Огрунтовка готовой стяжки под кровельный ковер праймером Технониколь №8 | м2 | 892.4
2.27.4 | Устройство кровель плоских из наплавляемых материалов в два слоя (Техноэласт фундамент толщиной 4 мм верхний и нижний слой ) | м2 | 892.4
2.27.5 | Укладка теплоизоляции из минераловатных плит в 2 слоя: XPS ТЕХНОНИКОЛЬ CARBON PROF толщ 200 мм (по 100мм 2 слоя) | м2 | 892.4
2.27.6 | Укладка профилированной дренажной мембраны "PLANTER geo" в 1 слой | м2 | 981.64
2.27.7 | Укладка балласта из гравия фр. 5-10 мм толщ 210 мм | м3 | 187.4
2.27.8 | Устройство армированной сеткой дорожной 5Вр-1 100*100 мм цементно-песчаной стяжки толщ. 50 мм на ц-п растворе М150 | м2 | 892.4
2.27.9 | Укладка ПВХ мембран LOGICROOF V-RP в 1 слой | м2 | 892.4
2.27.10 | Укладка террасной доски из ДПК (вельвет) разм. 152*28 мм с креплением в комплекте (в т.ч. алюминиевые лаги HILST PRO 60*40*4000 мм, кляймеры HILST FIX prof 3D, регулируемые опоры HILST LIFT self-leveling (35-530 мм), вершины для алюминиевой лаги, резиновые подкладки HILST под опоры, ЦПС толщ. 40 мм, равнополочный уголок HILST 56*56 и соединитель для алюм. лаги HILST Connector 3D PRO) | м2 | 894.4
2.28. | Устройство кровли тип ПН 3 (эксплуатируемая кровля по ж/б плите): Блок 1 на отм.+11,490 м. Подъем на парапет тип 1 высотой 0,9 м
2.28.1 | Укладка ветрозащитной пленки 270/220 Н/50мм | м2 | 62.96
2.28.2 | Укладка теплоизоляции из минераловатных плит Rockwool Фасад Баттс Оптима толщ 100 мм с механическим креплением | м2 | 62.96
2.29. | Устройство кровли тип ПН 3 (эксплуатируемая кровля по ж/б плите): Блок 1 на отм.+11,490 м. Подъем на парапет тип 2 высотой 5,48 м
2.29.1 | Укладка теплоизоляции из минераловатных плит Rockwool Фасад Баттс Оптима толщ 100 мм | м2 | 201.66
2.29.2 | Укладка ПВХ мембран LOGICROOF V-RP в 1 слой | м2 | 201.66
2.29.3 | Устройство в шве прижимной алюминиевой рейки 32х3 с креплением саморезами | пм | 36.8
2.29.4 | Изготовление и монтаж парапетных крышек из листовой стали толщ 0,7 мм на отм.+16,960 | м2 | 135.46
2.30. | Устройство кровли тип ПН 3 (эксплуатируемая кровля по ж/б плите): Блок 1 на отм.+11,490 м. Устройство горизонтальных деформационных швов
2.30.1 | Устройство деформационных швов (Вата каменная Технониколь Техновент Экстра 70 мм 75 кг/м3, шир. 500 мм, ПВХ мембрана LOGICROOF V-RP, Контактный клей "LOGICROOF 5 BOND") | пм | 11.6
2.30.2 | Установка фасонных элементов: ФИ-ПТ-ДШ развертка 300 мм, длиной 8080 мм, оцинков. Сталь t=0.7, цвет (RAL 9002) с креплением саморезами | м2 | 3
2.31. | Устройство кровли тип ПН 3 (эксплуатируемая кровля по ж/б плите): Блок 4 на отм.+5,300 м
2.31.1 | Устройство уклонообразующего слоя из керамзитобетона М100 В7,5 П2-П4 F100 W4 D1200 по уклону толщ от 50 до 200 мм | м3 | 15.5
2.31.2 | Устройство армированной сеткой дорожной 5Вр-1 100*100 мм цементно-песчаной стяжки толщ. 50 мм на ц-п растворе М150 | м2 | 124
2.31.3 | Огрунтовка готовой стяжки под кровельный ковер праймером Технониколь №8 | м2 | 124
2.31.4 | Устройство кровель плоских из наплавляемых материалов в два слоя (Техноэласт фундамент толщиной 4 мм верхний и нижний слой ) | м2 | 124
2.31.5 | Укладка теплоизоляции из минераловатных плит в 2 слоя: XPS ТЕХНОНИКОЛЬ CARBON PROF толщ. 200 мм (по 100мм 2 слоя) | м2 | 124
2.31.6 | Укладка профилированной дренажной мембраны "PLANTER geo" в 1 слой | м2 | 136.4
2.31.7 | Укладка балласта из гравия фр. 5-10 мм толщ 210 мм | м3 | 26.04
2.31.8 | Устройство армированной сеткой дорожной 5Вр-1 100*100 мм цементно-песчаной стяжки толщ. 50 мм на ц-п растворе М150 | м2 | 124
2.31.9 | Укладка ПВХ мембран LOGICROOF V-RP в 1 слой | м2 | 124
2.31.10 | Укладка террасной доски из ДПК (вельвет) разм. 152*28 мм с креплением в комплекте (в т.ч. алюминиевые лаги HILST PRO 60*40*4000 мм, кляймеры HILST FIX prof 3D, регулируемые опоры HILST LIFT self-leveling (35-530 мм), вершины для алюминиевой лаги, резиновые подкладки HILST под опоры, ЦПС толщ. 40 мм, равнополочный уголок HILST 56*56 и соединитель для алюм. лаги HILST Connector 3D PRO) | м2 | 121
2.32. | Устройство кровли тип ПН 3 (эксплуатируемая кровля по ж/б плите): Блок 4 на отм.+5,300 м. Подъем на парапет тип 1 высотой 0,9 м
2.32.1 | Укладка ветрозащитной пленки 270/220 Н/50мм | м2 | 31.59
2.32.2 | Укладка теплоизоляции из минераловатных плит Rockwool Фасад Баттс Оптима толщ 100 мм с механическим креплением | м2 | 31.59
2.32.3 | Изготовление и монтаж парапетных крышек из листовой стали толщ 0,7 мм на отм.+16,960 | м2 | 26.5
2.33. | Устройство кровли тип ПН 3 (эксплуатируемая кровля по ж/б плите): Блок 4 на отм.+5,300 м. Устройство горизонтальных деформационных швов
2.33.1 | Устройство деформационных швов (Вата каменная Технониколь Техновент Экстра 70 мм 75 кг/м3, шир. 500 мм, ПВХ мембрана LOGICROOF V-RP, Контактный клей "LOGICROOF 5 BOND") | пм | 8.08
2.33.2 | Установка фасонных элементов: ФИ-ПТ-ДШ развертка 300 мм, длиной 8080 мм, оцинков. Сталь t=0.7, цвет (RAL 9002) с креплением на саморезы | м2 | 2.4
2.34. | Утепленные козырьки тип ПН4, RE 15: Козырек над входом №1 (К1)
2.34.1 | Укладка пароизоляции Паробарьер СФ1000 с применением скотча | м2 | 10.6
2.34.2 | Устройство армированной сеткой дорожной 5Вр-1 100*100 мм цементно-песчаной стяжки толщ. 50 мм на ц-п растворе М150 | м2 | 10.6
2.34.3 | Огрунтовка готовой стяжки под кровельный ковер праймером Технониколь №8 | м2 | 10.6
2.34.4 | Устройство кровель плоских из наплавляемых материалов в два слоя (Унифлекс Вент ЭПВ" толщиной 3,0/3,7 мм, Техноэласт Пламя СТОП толщ. 4,2 мм) | м2 | 10.6
2.34.5 | Монтаж фасонных элементов ФИ-Кр-кз, п. 13, ФИ-Кр-кз, п. 14 из листовой оцинкованной стали толщ. 0,7 мм | м2 | 5.91
2.35. | Утепленные козырьки тип ПН4, RE 15: Козырек над входом №2 (К2)
2.35.1 | Укладка пароизоляции Паробарьер СФ1000 с применением скотча | м2 | 135.91
2.35.2 | Устройство армированной сеткой дорожной 5Вр-1 100*100 мм цементно-песчаной стяжки толщ. 50 мм на ц-п растворе М150 | м2 | 135.91
2.35.3 | Огрунтовка готовой стяжки под кровельный ковер праймером Технониколь №8 | м2 | 135.91
2.35.4 | Устройство кровель плоских из наплавляемых материалов в два слоя (Унифлекс Вент ЭПВ" толщиной 3,0/3,7 мм, Техноэласт Пламя СТОП толщ. 4,2 мм) | м2 | 135.91
2.35.5 | Монтаж фасонных элементов ФИ-Кр-кз, п. 13, ФИ-Кр-кз, п. 14 из листовой оцинкованной стали толщ. 0,7 мм | м2 | 25.26