## Worksheet
Ведомость объемов работ к тендеру №1243
ЭТО НЕ ОФЕРТА И НЕ КП, ЗАПОЛНЯТЬ ЕЕ НЕ НУЖНО. ЭТО ВЕДОМОСТЬ ОБЪЕМОВ РАБОТ, ИСПОЛЬЗУЙТЕ ЕЕ ДЛЯ ВАШИХ РАСЧЕТОВ
Устройство навеса над спортивной площадкой
№ п/п | Виды работ | Ед. изм. | Кол-во | Примечание
1 | Общие затраты_3-я очередь г. Москва, ул. Ботаническая, вл. 29 (Гостиница Останкино)
1.1. | Озеленение, устройство малых архитектурных форм (детские площадки, скамейки и тд)
1.1.1 | Устройство металлоконструкций Навеса
1.1.1.1 | Монтаж МК навеса над спортивной площадкой, включая покрытие конструкций защитно-декоративной эмалью 3 в 1 согласно РД | т | 67.28
1.1.2 | Устройство кровли
1.1.2.1 | Обшивка кровли влагостойкой фанерой ФСФ, 21 мм | м2 | 850
1.1.2.2 | Монтаж лобовой доски антисептированной, 40х120 мм | м3 | 0.326
1.1.2.3 | Устройство ветрогидрозащитной паропроницаемой мембраны, Eurovent 450 г/м2 или аналог | м2 | 890
1.1.2.4 | Монтаж фальцевой кровли из листовой стали 0,7 мм с полимерным покрытием, двойной стоячий фальц | м2 | 890
1.1.2.5 | Монтаж двухтрубных снегозадержателей Borge для фальцевой кровли, порошковая окраска, 3 м | компл. | 18
1.1.2.6 | Монтаж водосточной системы: воронки, желоба, трубы, сталь с полимерным покрытием, в том числе: | компл. | 1
1.1.2.7 | Водосточный желоб 150мм L=3000мм | шт. | 11
1.1.2.8 | Воронка 150/100 | шт. | 5
1.1.2.9 | Труба Ф100 L=1000мм | шт. | 15
1.1.2.10 | Труба Ф100 L=2000мм | шт. | 15
1.1.2.11 | Колено 45 | шт. | 15
1.1.2.12 | Заглушка желоба 150 | шт. | 10
1.1.2.13 | Хомут крепления трубы Ф100 | шт. | 40
1.1.2.14 | Держатель желоба (шаг 500мм) | шт. | 70
1.1.3 | Фасадные работы
1.1.3.1 | Штукатурка на цементной основе торцов фундаментов по сетке с последующей окраской | м2 | 40
1.1.3.2 | Устройство фасадов из перфорированных окрашенных стальных кассет, t=1,5 мм с учётом подсистемы | м2 | 755
1.1.4 | Устройство полов
1.1.4.1 | Устройство полов из резиновой крошки (нижний слой) на полиуретановом связующем, без цвета, 10 мм | м2 | 616
1.1.4.2 | Устройство полов из резиновой крошки (верхний слой), цветная EPDM-крошка, 10 мм | м2 | 616
1.1.4.3 | Устройство спортивной разметки для мини-футбола, баскетбола, волейбола, тенниса из цветной EPDM-крошки | компл. | 1
1.1.5 | Технологическое оборудование
1.1.5.1 | Монтаж капроновой (полиамидной) сетки на тросах, ячейки 40х40 мм, нить 3 мм, включая сдвижной участок для входа | м2 | 1310
1.1.5.2 | Монтаж мягких протекторов на колонны, толщина 50 мм, Н=2000 мм | шт. | 30
1.1.5.3 | Монтаж баскетбольных стоек с кольцами | шт. | 2
1.1.5.4 | Монтаж ворот для мини-футбола с сетками | шт. | 2
1.1.5.5 | Монтаж волейбольных стоек с сеткой | компл. | 1
1.1.6 | Электромонтажные работы
1.1.6.1 | Светильник ДБУ-01L-120-001 (120W, 4700K), 16000 lm, IP67, ООО ПК «ЭКОС» | шт. | 10
1.1.6.2 | Держатель оцинкованный односторонний, д.19 - 20мм, ДКС | шт. | 120
1.1.6.3 | Труба ПВХ гибкая гофр. д.20мм, лёгкая с протяжкой, 25м, цвет серый, ДКС | м | 90
1.1.6.4 | Саморез 5.5х32, Промрукав | шт. | 160
1.1.6.5 | Силовой кабель с медными жилами, c изоляцией и в оболочке из безгалогенного пластиката пониженной пожароопасности, не распространяющий горение, круглой формы, на напряжение 0,66 кВ сечением: 5х2,5 мм2, АО "Электрокабель" Кольчугинский завод" | м | 125