## Worksheet
Ведомость объемов работ к тендеру №1245
ЭТО НЕ ОФЕРТА И НЕ КП, ЗАПОЛНЯТЬ ЕЕ НЕ НУЖНО. ЭТО ВЕДОМОСТЬ ОБЪЕМОВ РАБОТ, ИСПОЛЬЗУЙТЕ ЕЕ ДЛЯ ВАШИХ РАСЧЕТОВ
Комплекс работ по демонтажу существующих строений с учётом подземных частей зданий и инженерных коммуникаций
№ п/п | Виды работ | Ед. изм. | Кол-во | Примечание
1 | Затраты на весь проект (МО, Одинцовский р-н, с. Немчиновка (Кунцево))
1.1. | Снос существующих сооружений на пятне застройки
1.1.1 | Разработка и согласование проекта на демонтаж объектов 1, 2, 3, 6, 7, 9 | компл | 1
1.1.2 | Подготовка территории строительства и устройство временных коммуникаций
1.1.2.1 | Ограждение площадки: установка ограждения типа 3БН(1) на период выполнения работ с посдедующим демонтажем. (в т.ч ворота 2 шт.) | м.п. | 252
1.1.2.2 | Информационный щит 3х5м | шт. | 2
1.1.2.3 | Паспорт стройплощадки | шт. | 2
1.1.3 | Отключение инженерных коммуникаций, в том числе с устройством котлованов и обрезкой в земле | компл | 1
1.1.4 | Объект №1: пристроенный гараж, площадь застройки 233 м2
1.1.4.1 | Демонтаж Надземных частей здания (объём представлен по геометрии здания) | м3 | 1252.8
1.1.4.2 | Демонтаж Подземных частей здания (0,5 м от уровня земли) (объём представлен по геометрии здания) | м3 | 116.5
1.1.4.3 | Обратная засыпка котлована от демонтажа привозным грунтом с уплотнением | м3 | 116.5
1.1.5 | Объект №2: отдельностоящие гаражи, площадь застройки 360 м2, при демонтаже сохранить заднюю подпорную стену
1.1.5.1 | Демонтаж Надземных частей здания (объём представлен по геометрии здания) | м3 | 1158.8
1.1.5.2 | Демонтаж Подземных частей здания (0,5 м от уровня земли) (объём представлен по геометрии здания) | м3 | 180
1.1.5.3 | Обратная засыпка котлована от демонтажа привозным грунтом с уплотнением | м3 | 180
1.1.6 | Объект № 3: пожарное депо
1.1.6.1 | Демонтаж Надземных частей здания (объём представлен по геометрии здания) | м3 | 3507
1.1.6.2 | Демонтаж Подземных частей здания (подвал) (объём представлен по геометрии здания) | м3 | 986.4
1.1.6.3 | Обратная засыпка котлована от демонтажа привозным грунтом с уплотнением | м3 | 986.4
1.1.6.4 | Демонтаж бетонного забора, H=3м | м.п. | 20
1.1.6.5 | Демонтаж металлических ворот, Н=3м | компл. | 1
1.1.7 | Объект № 5: пристройка к зданию ТЦ, при демонтаже сохранить конструкции основного здания ТЦ
1.1.7.1 | Демонтаж Надземных частей здания (объём представлен по геометрии здания) | м3 | 5581.8
1.1.7.2 | Демонтаж Подземных частей здания (0,5 м от уровня земли) (объём представлен по геометрии здания) | м3 | 445.5
1.1.7.3 | Обратная засыпка котлована от демонтажа привозным грунтом с уплотнением | м3 | 445.5
1.1.7.4 | Демонтаж въездного пандуса на колоннах в ТЦ | м2 | 194
1.1.8 | Объект № 6: административное здани
1.1.8.1 | Демонтаж Надземных частей здания (объём представлен по геометрии здания) | м3 | 1469
1.1.8.2 | Демонтаж Подземных частей здания (подвал) (объём представлен по геометрии здания) | м3 | 259.5
1.1.8.3 | Обратная засыпка котлована от демонтажа привозным грунтом с уплотнением | м3 | 259.5
1.1.9 | Объект № 7: модульные гаражи из сэндвич-панелей
1.1.9.1 | Демонтаж Надземных частей здания (объём представлен по геометрии здания) | м3 | 700
1.1.9.2 | Демонтаж Подземных частей здания (0,5 м от уровня земли) (объём представлен по геометрии здания) | м3 | 83.5
1.1.9.3 | Обратная засыпка котлована от демонтажа привозным грунтом с уплотнением | м3 | 83.5
1.1.10 | Объект № 8: нежилое 1-но этажное здание
1.1.10.1 | Демонтаж Надземных частей здания (объём представлен по геометрии здания) | м3 | 1370.6
1.1.10.2 | Демонтаж Подземных частей здания (0,5 м от уровня земли) (объём представлен по геометрии здания) | м3 | 89.5
1.1.10.3 | Обратная засыпка котлована от демонтажа привозным грунтом с уплотнением | м3 | 89.5
1.1.11 | Объект № 9: модульная мойка из сэндвич-панелей
1.1.11.1 | Демонтаж Надземных частей здания (объём представлен по геометрии здания) | м3 | 956
1.1.11.2 | Демонтаж Подземных частей здания (0,5 м от уровня земли) (объём представлен по геометрии здания) | м3 | 119.5
1.1.11.3 | Обратная засыпка котлована от демонтажа привозным грунтом с уплотнением | м3 | 119.5