## Worksheet
Ведомость объемов работ к тендеру №125
ЭТО НЕ ОФЕРТА И НЕ КП, ЗАПОЛНЯТЬ ЕЕ НЕ НУЖНО. ЭТО ВЕДОМОСТЬ ОБЪЕМОВ РАБОТ, ИСПОЛЬЗУЙТЕ ЕЕ ДЛЯ ВАШИХ РАСЧЕТОВ
Комплекс строительно-монтажных работ по устройству наружных сетей водоснабжения и водоотведения
№ п/п | Виды работ | Ед. изм. | Кол-во | Примечание
1 | Затраты на весь проект (г. Москва, ул. Ивана Франко, вл. 4, 6)
1.1. | Устройство внутриплощадочных систем наружного водоснабжения
1.1.1 | Земляные работы
1.1.1.1 | Разработка грунта траншеи и котлована с погрузкой в самосвал и перемещением в пределах строительной площадки с утилизацией излишков грунта от обратной засыпки (включая камеру) | м3 | 160
1.1.1.2 | Устройство песчанного основания под трубопровод | м3 | 3
1.1.1.3 | Устройство засыпки трубопровода и котлована песчаным грунтом с послойным уплотнением не менее Кф-0,98 на участак пересечения с автомобилными дорогами | м3 | 45
1.1.1.4 | Обратная засыпка траншеи местным грунтом с уплотнением. | м3 | 70
1.1.1.5 | Устройство щитов инвентарных для крепления траншеи | м2 | 60
1.1.2 | Строительная часть
1.1.2.1 | Устройство труб 2ф250 ВЧШГ из высокопрочного чугуна с внутренним цементно-песчаным покрытием и наружным цинковым покрытием с фиксированным соединением | м.п | 22.4
1.1.2.2 | Устройство футляров из труб 2ф530 стальных электросварных с наружной изол ВУС (согласно листа 9 РД) | м.п | 19
1.1.2.3 | Устройство стальных гильз d=426х8 (1000 мм) (согласно листа 8 РД) | шт | 2
1.1.2.4 | Устройство колодца водопроводного (СК 2201-88) (см спецификация) с учетом основания, гидроизоляции и смежными работами согласно РД и типового альбома | шт | 1
1.1.2.5 | Устройство Гидранта пожарного ГП-Н-1,5 | шт | 1
1.1.2.6 | Устройство Гидранта пожарного ГП-Н-1,25 | шт | 1
1.1.2.7 | Комплекс смр по устройству камеры водопроводной согласно РД 08-17-КР (строительная часть) | компл | 1
1.1.2.8 | Устройство задвижки клиновой упругозапирающей d = 400 мм Ру = 1,0 Мпа | шт | 1
1.1.2.9 | Устройство задвижки клиновой упругозапирающей d = 250 мм Ру = 1,0 Мпа | шт | 2
1.1.2.10 | Устройство Тройника чугунного фланцевого переходного ТФ 400х250 | шт | 1
1.1.2.11 | Устройство Тройника с пожарной подставкой фланцевый ППТФ 400х250 | шт | 1
1.1.2.12 | Устройство подставки пожарной ППФ 400 | шт | 1
1.1.2.13 | Устройство отвода чугунного фланцевого 90° d = 250 мм | шт | 2
1.1.2.14 | Устройство отвода чугунного раструбного 45° d = 250 мм | шт | 4
1.1.2.15 | Устройство ПФРК d = 400 мм (ВЧШГ) | шт | 1
1.1.2.16 | Устройство ПФРК d = 250 мм (ВЧШГ) | шт | 2
1.1.2.17 | Устройство узла фиксации ПФРК 400 (согласно листа 10 РД) | шт | 1
1.1.2.18 | Устройство узла фиксации ПФГ 250 (согласно листа 11 РД) | шт | 4
1.1.2.19 | Демонтажная вставка d = 400 мм | шт | 1
1.1.2.20 | Демонтажная вставка d = 250 мм | шт | 2
1.1.2.21 | Устройство патрубка чугунного фланцевого d = 250, L = 1580 мм | шт | 1
1.1.2.22 | Устройство патрубка чугунного фланцевого d = 250, L = 1500 мм | шт | 1
1.1.2.23 | Устройство фланца стального плоского приварного dy 400 мм | шт | 1
1.1.2.24 | Монтаж плосы стальной сечением 500 мм 2 | м | 9
1.1.2.25 | Лестница водопроводная | шт | 3
1.1.2.26 | Устройство опорных бетонных столбиков в колодце (Бетон Б15) | шт | 5
1.1.2.27 | Устройство Упора бетонного горизонтального (по типовому СК 2110-88-0.020) | шт | 2
1.1.3 | Водомерный узел (лист 7 РД)
1.1.3.1 | Устройство задвижки фланцевой L = 250, мм ф250 (Ру=1.0МПа) | шт | 8
1.1.3.2 | Устройство задвижки чугунной фланцевой L = 450 мм ф250 с электроприводом (Ру=1.0МПа); Задвижка модель SA 07.5 | шт | 2
1.1.3.3 | Устройство Клапана обратного подпружиненного фланцевого ф250 L=600мм (Ру=1.0МПа) | шт | 3
1.1.3.4 | Монтаж тройника ТФ 250х250 А | шт | 6
1.1.3.5 | Устройство - Колено УФ 250 | шт | 4
1.1.3.6 | Устройство Патрубка чугунного флануевого (спецзаказ) ф250, L=2895 мм | шт | 2
1.1.3.7 | Устройство Патрубка чугунного флануевого ф250, L=1097 мм | шт | 1
1.1.3.8 | Монтаж фланца стального приварного ф250 (Ру=1,0МПа) | шт | 2
1.1.3.9 | Монтаж резиновой прокладки t=5мм, Фу250мм Д=325 мм | шт | 20
1.1.3.10 | Устройство Опоры Марки КНС-Х | шт | 2
1.1.3.11 | Устройство Опоры марки ОП-4 | шт | 2
1.1.3.12 | Защитная гильза для датчика температур (ИАШБ 494724.001-01) | шт | 1
1.1.3.13 | Устройство датчика давления РЕ | шт | 1
1.1.3.14 | Устройство Трехходового крана 14М1, ф15 Ру = 16кгс/см2 | шт | 1
1.1.3.15 | Устройство патрубка стального оцинкованного ф15, L=200мм | шт | 1
1.1.3.16 | Устройство Патрубка чугунного флануевого (спецзаказ) ф250, L=200 мм | шт | 2
1.1.3.17 | Таль ручная червячно-передвижная ТЧП1-3-У1 | шт | 1
1.1.3.18 | Устройство площадки обслуживания водомерного узла (комплекс СМР согласно РД 08-17 НВ.П1 лист 2) | компл | 1
1.1.4 | Водомерная вставка (лист 7 РД)
1.1.4.1 | Устройство счётчика воды комбинированного dy=80мм (Водоприбор или аналог) | компл | 1
1.1.4.2 | Устройство фильтра магнитного фланцевого dy=80 | компл | 1
1.1.4.3 | Устройство патрубка стального оцинкованного ф80 L=400 мм | шт | 1
1.1.4.4 | Устройство болтовой пары из нержавеющей стали 12Х18Н10Т | шт | 32
1.1.4.5 | Устрйство Фланцев ст. приварных плоских ф80 | шт | 4
1.1.4.6 | Устрйство Фланцев ст. приварных плоских ф250 | шт | 2
1.1.4.7 | Монтаж перехода ХФ 250х100 | шт | 2
1.1.4.8 | Монтаж перехода ХФ 100х80 | шт | 2
1.1.4.9 | Устройство патрубка ст. оцинкованного L=200мм ф15 | шт | 2
1.1.4.10 | Устройство вентиля запорного муфтового 15ч8р2 ф15 | шт | 1
1.1.4.11 | Устройство Крана 3-х ходового 14М1 ф16 | шт | 1
1.1.4.12 | Устройство Манометра МП-3у Ру=10кгс/см2 | шт | 1
1.1.4.13 | Устройство прокладки резиновой t=3мм ф141 | шт | 4
1.1.5 | Ввод в в здание | компл | 2
1.1.6 | Восстановление благоустройства | м2 | 60
1.1.7 | Пусконаладка и ввод в эксплуатацию | компл | 1
1.1.8 | Комплекс СМР по устройству двух дополнительных стальных футляров ф720 х10 мм L = 12,4 м и L = 14,1 м на существующем водопроводе (усиление существующего водопровода) (согласно ТУ 21-0900/17 от 19.05.2017 г. и плана сетей водопровода) с учетом демонтажа существующего покрытия, разработки траншеи, обратной засыпкой и восстановлением покрытий, разработкой, при необходимости с разработкой, согласованием и смр по ПОДД | компл | 1
1.2. | Устройство внутриплощадочных систем наружной канализации
1.2.1 | Земляные работы
1.2.1.1 | Разработка грунта траншеи с погрузкой в самосвал и перемещением в пределах строительной площадки с утилизацией излишков грунта от обратной засыпки, альбом СК 2111-89-18. | м3 | 30.22
1.2.1.2 | Устройство основания и обратная засыпка из песка | м3 | 1.12
1.2.1.3 | Обратная засыпка траншеи местным грунтом с уплотнением | м3 | 19.84
1.2.2 | Строительная часть
1.2.2.1 | Устройство трубы Д150 мм ВЧШГ из высокопрочного чугуна с внутренним цементно-песчаным покрытием и наружным цинковым покрытием по ГОСТ ISO 2531-2012. Согласно РД 08-17-НК1 - л. 4 и Спецификация л. 1 | пм | 6
1.2.2.2 | Устройство трубы Д200 мм ВЧШГ из высокопрочного чугуна с внутренним цементно-песчаным покрытием и наружным цинковым покрытием по ГОСТ ISO 2531-2012. Согласно РД 08-17-НК1 - л. 4 и Спецификация л. 1 | пм | 6
1.2.2.3 | Устройство трубы Д250 мм ВЧШГ из высокопрочного чугуна с внутренним цементно-песчаным покрытием и наружным цинковым покрытием по ГОСТ ISO 2531-2012. Согласно РД 08-17-НК1 - л. 4 и Спецификация л. 1 | пм | 26.4
1.2.2.4 | Устройство стальная гильза Д377х6 мм. Согласно РД 08-17-НК1 - Спецификация л. 1 позиции 4-4.6 | пм | 4
1.2.2.5 | Устройство колодца канализационного из сборного железобетона КК15.20, альбом ПП 16-8. Согласно РД 08-17-НК1 - Спецификация л. 1,2 позиции 8-8.21 | шт | 2
1.2.2.6 | Устройство ограждения шпунтового. Согласно РД 08-17-НК1 - л. 4 и Спецификация л. 2 | пм | 32.4
1.2.3 | Строительная часть
1.2.3.1 | Ввод в в здание | компл | 4
1.2.4 | Строительная часть
1.2.4.1 | Комплекс СМР по Прибору учета сточных вод | компл | 1
1.2.4.2 | Проектирование РД по Прибору учета сточных вод | компл | 1
1.2.5 | Строительная часть
1.2.5.1 | Пусконаладка и ввод в эксплуатацию | компл | 1
1.3. | Благоустройство и озеленение территории
1.3.1 | Благоустройство и озеленение территории (без разбивки)
1.3.1.1 | Восстановление газона. Согласно РД 08-17-НК1 - Спецификация л. 2 | м2 | 23.7