## Worksheet
Ведомость объемов работ к тендеру №131
ЭТО НЕ ОФЕРТА И НЕ КП, ЗАПОЛНЯТЬ ЕЕ НЕ НУЖНО. ЭТО ВЕДОМОСТЬ ОБЪЕМОВ РАБОТ, ИСПОЛЬЗУЙТЕ ЕЕ ДЛЯ ВАШИХ РАСЧЕТОВ
Комплекс строительно-монтажных работ по устройству кровли на корпусах 1,2,3,4
№ п/п | Виды работ | Ед. изм. | Кол-во | Примечание
1 | Затраты на весь проект (г. Москва, ул. Ивана Франко, вл. 4, 6)
1.1. | Устройство кровли
1.1.1 | Устройство Пароизоляции Техноэласт П (или аналог) (ТИП 3,4,5,6) | м2 | 2638
1.1.2 | Устройство Утеплителя - Экструзионный пенополистирол Технониколь Carbon (или аналог) (150 мм и 200 мм) (ТИП 3,4,5,6) | м3 | 519.5
1.1.3 | Устройство плёнки Полиэтиленовой (ТИП 3,4,5,6) | м2 | 2638
1.1.4 | Устройство утеплителя из Минераловатной плиты - 100 мм (ТИП 7) | м3 | 17.27
1.1.5 | Устройство уклонообразующего слоя XPS Технониколь CARBON PROF SLOPE (или аналог) 10-180 мм (ТИП 3,4,5,6) | м2 | 2638
1.1.6 | Устройство цементно-песчаной стяжки, армированной, шагом 100х100 мм - 100 мм (ТИП 3,4,5,6). | м2 | 2638
1.1.7 | Устройство Праймера Битумного Технониколь №1 (ТИП 3,4,5,6). | м2 | 2638
1.1.8 | Устройство нижнего Гидроизоляционного слоя Техноэласт ЭПП (ТИП 3,4,5,6). Объём работ представлен по площади кровли. В цене учесть заведение гидроизоляционного ковра на строительные конструкции с устройством прижимных планок | м2 | 2694.2
1.1.9 | Устройство верхнего Гидроизоляционного слоя Техноэласт Грин К (ТИП 3,4,5,6). Объём работ представлен по площади кровли. В цене учесть заведение гидроизоляционного ковра на строительные конструкции с устройством прижимных планок | м2 | 2694.2
1.1.10 | Устройство геотекстиля Термообработанный 150 г/м2 (ТИП 3,4,5,6) | м2 | 2638
1.1.11 | Устройство тротуарной плитки на регулируемых опорах. Плитка бюджет вариант/простая (ТИП 3) | м2 | 1451.7
1.1.12 | Устройство отсыпки из Гравия фракции 15-20 (Тип 4,5) | м3 | 51.6
1.1.13 | Устройство плиты железобетонной армированной (150 мм; 200 мм). Бетон В30 (Тип 6) | м3 | 19.7
1.1.14 | Устройство вибродемпфирующей прокладки - 100 мм. (тип 6) | м2 | 56.2
1.1.15 | Устройство обрешетки из бруса 100Х50 мм (Тип 7) | м2 | 172.7
1.1.16 | Устройство фанеры влагостойкой - 10 мм (Тип 7) | м2 | 172.7
1.1.17 | Устройство фальцованного стального покрытия из оцинкованного листа - 5 мм (Тип 7) | м2 | 172.7
1.1.18 | Устройство молниезащиты по кровле с учетом парапетов. Корпуса 1,2,3,4 | компл | 4