## Worksheet
Ведомость объемов работ к тендеру №134
ЭТО НЕ ОФЕРТА И НЕ КП, ЗАПОЛНЯТЬ ЕЕ НЕ НУЖНО. ЭТО ВЕДОМОСТЬ ОБЪЕМОВ РАБОТ, ИСПОЛЬЗУЙТЕ ЕЕ ДЛЯ ВАШИХ РАСЧЕТОВ
Комплекс строительно-монтажных работ по устройству наливных полов подземного паркинга
№ п/п | Виды работ | Ед. изм. | Кол-во | Примечание
1 | Затраты на весь проект (г. Москва, ул. Ивана Франко, вл. 4, 6)
1.1. | Отделка МОП и входных групп ниже отм. 0,000
1.1.1 | Комплекс СМР по устройству полимерного покрытия, износостойкого, маслостойкого (нг),составами УЛЬТРАЛАЙН-52, с добавлением обогащенного прокаленного кварца и с учётом обеспыливания и грунтования основания (Или аналоги) | м2 | 8383.1
1.1.2 | Устройство бетонных полов
1.1.2.1 | Устройство бетонных полов по уклону В22.5, армированный дорожной сеткой 100/100/4/4 ВР1 - 100-150 мм, с учётом термоусадочных и деформационных швов, в т.ч. между корпусами автостоянки | м2 | 4674.9
1.1.2.2 | Устройство бетонных полов В22.5, армированный дорожной сеткой 100/100/4/4 ВР1 - 100 мм, с учётом термоусадочных и деформационных швов, в т.ч. между корпусами автостоянки | м2 | 3660.1
1.1.2.3 | Устройство бетонных полов В22.5, армированный дорожной сеткой 100/100/4/4 ВР1 - 200 мм, с учётом термоусадочных и деформационных швов, в т.ч. между корпусами автостоянки | м2 | 48.1
1.1.2.4 | Комплекс СМР по заделке некратных мест по полам минус 1-2 этажей после прохождения инженерных коммуникаций - бетон/ЦПР | компл | 1
1.1.3 | Лоток водоотводной BETOMAX DRIVE ЛВ-15.21.10-Б с РВ щель ВЧ кл.0, кл. нагрузки D400 (фирма STANDARTPARK, лоток в комплекте с решеткой) | шт | 471
1.2. | Внутренние инженерные системы и оборудование
1.2.1 | Устройство систем технологического оборудования
1.2.1.1 | Искусственная неровность, длина: 3500 мм (марка И.Д.Н. - 500) | шт | 1
1.2.1.2 | Колесоотбойное устройство с учётом чёрно-жёлого цвета, габаритные размеры: 2000х150х100(Н) мм (марка КР-2.0) | шт | 206
1.2.1.3 | Демпфер угловой резиновый круглый, длина: 800 мм (марка ДКУ-20) | шт | 575
1.2.1.4 | Шлагбаум, стационарный с электроприводом, автоматический с шарниром для складывания стрелы, время открывания 2 сек. Длина стрелы 4000 мм, мощность 0,3 кВт (220 В, 50 Гц) (марка GAME CARD G 4000) | шт | 2
1.2.1.5 | Светофор двухсекционный светодиодный в вертикальном исполнении, цвета свечения: красный, желтый, зелёный. Габаритные размеры ШхГхВ: 300х400х570 мм, напряжение: 24 В, мощность: 2 Вт | шт | 3
1.2.1.6 | Комплекс СМР по нанесению разметки, согласно РД 474-4-ТХ | компл | 1
1.2.1.7 | Табличка «Выезд» | шт | 30
1.2.1.8 | Дорожный знак 2.4 «Уступите дорогу» | шт | 4
1.2.1.9 | Дорожный знак 3.1 «Въезд запрещен» | шт | 3
1.2.1.10 | Дорожный знак 5.7.1 «Выезд на дорогу с односторонним движением» | шт | 4
1.2.1.11 | Дорожный знак 5.7.2 «Выезд на дорогу с односторонним движением» | шт | 2
1.2.1.12 | Дорожный знак 1.34.2 «Направление поворота» | шт | 2
1.2.1.13 | Дорожный знак 3.13 «Ограничение высоты» | шт | 1
1.2.1.14 | Дорожный знак 6.4 «Парковка (парковочное место)» | шт | 1
1.2.1.15 | Дорожный знак 3.24 «Ограничение максимальной скорости» | шт | 1