## Worksheet
Ведомость объемов работ к тендеру №141
ЭТО НЕ ОФЕРТА И НЕ КП, ЗАПОЛНЯТЬ ЕЕ НЕ НУЖНО. ЭТО ВЕДОМОСТЬ ОБЪЕМОВ РАБОТ, ИСПОЛЬЗУЙТЕ ЕЕ ДЛЯ ВАШИХ РАСЧЕТОВ
Комплекс работ по замене лифта здания "Физтехпарк"
№ п/п | Виды работ | Ед. изм. | Кол-во | Примечание
1 | Затраты на весь проект (Физтех)
1.1. | Устройство систем лифтового хозяйства
1.1.1 | Пусконаладочные работы
1.1.1.1 | Пусконаладочные работы - лифт пассажирский для административных зданий на 7 остановок, грузоподъемностью до 1600 кг, скорость движения кабины 1,0 м/с | компл | 1
1.1.2 | Замена лифтового оборудования
1.1.2.1 | Демонтаж пассажирского лифта | шт | 1
1.1.2.2 | Монтаж пассажирского лифта, Модель – Пассажирский¦ Пегас¦Без МПП1031БМ-1000 (EI 60) – 1,0, г/п 1000 кг, на 7 ост. | шт | 1
1.1.2.3 | Замена преобразователя частоты лифта | шт | 1
1.1.2.4 | Обрамления проемов шахтных противопожарных дверей лифтов из нержавеющей стали, огнестойкостью E 60, ширина дверного проема 1000 мм | шт | 7
1.1.2.5 | Укладка металлического порога дверей шшахты лифта, ширина дверного проема 1000 мм | шт | 7
1.1.3 | Подключение к ОДС
1.1.3.1 | Установка комплекта приемно-передающего оборудования: диспетчерской связи | компл | 1
1.1.3.2 | Настройка системы диспетчерской связи, комплексная проверка и участие в сдаче в эксплуатацию участка диспетчерской связи | компл | 1
1.1.4 | Электромонтажные работы
1.1.4.1 | Замена электроустановочных изделий, выключатель, розетка | шт | 3
1.1.4.2 | Замена светильников с одной лампой накаливания по шате | шт | 9
1.1.4.3 | Прокладка кабеля по шахте | м | 30
1.1.5 | Техническое освидетельствование лифта
1.1.5.1 | Полное техническое освидетельствование, регистрация декларации лифта после замены, лифт на 7 остановок | компл | 1
1.2. | Проектные работы
1.2.1 | Проект на замену лифта
1.2.1.1 | Проведение обследования, разработка и изготовление проекта на замену лифтового оборудования | компл | 1