## Worksheet
Ведомость объемов работ к тендеру №142
ЭТО НЕ ОФЕРТА И НЕ КП, ЗАПОЛНЯТЬ ЕЕ НЕ НУЖНО. ЭТО ВЕДОМОСТЬ ОБЪЕМОВ РАБОТ, ИСПОЛЬЗУЙТЕ ЕЕ ДЛЯ ВАШИХ РАСЧЕТОВ
Комплекс строительно-монтажных работ по благоустройству территории
№ п/п | Виды работ | Ед. изм. | Кол-во | Примечание
1 | Затраты на весь проект (г. Москва, ул. Ивана Франко, вл. 4, 6)
1.1. | Устройство внутриплощадочных проездов, тротуаров, автомобильных открытых стоянок
1.1.1 | Земляные работы
1.1.1.1 | Грунт планировки территории, завоз недостающего грунта с планировкой в пределах строительной площадки (объём представлен с учётом уплотнения) | м3 | 3257
1.1.2 | Устройство проездов из асфальтобетона, ТИП 1.
1.1.2.1 | Разработка грунта под дорожное корыто с дальнейшей утилизацией | м3 | 1174.33
1.1.2.2 | Уплотнение грунта Ку более 0,95 | м2 | 1363.5
1.1.2.3 | Устройство Геотекстиля 300г/м2 | м2 | 1363.5
1.1.2.4 | Устройство песчаного основания средней крупности ГОСТ8736-2014, h = 0,4 м | м3 | 545.4
1.1.2.5 | Устройство армирующего материала, геосетка с размером ячеек 20-40 мм | м2 | 1363.5
1.1.2.6 | Устройство основания из щебня фр 20-40 мм, марка прочности не менее 600, или смесь С5, h = 0,15 м | м3 | 204.6
1.1.2.7 | Устройство жесткого укатываемого бетона, марки В7,5 h=0,16 м | м3 | 218.2
1.1.2.8 | Устройство асфальтобетона крупнозернистого тип Б, марка II, ГОСТ 9128-2013, h=0,08м. | м2 | 1363.5
1.1.2.9 | Устройство асфальтобетона мелкозернистого тип Б, марка II, ГОСТ 9128-2013, h=0,07м. | м2 | 1363.5
1.1.3 | Устройство тротуаров с возможностью проезда пожарного автомобиля, ТИП 2,3,5.
1.1.3.1 | Разработка грунта под дорожное корыто с дальнейшей утилизацией | м3 | 674.3
1.1.3.2 | Уплотнение грунта Ку более 0,95 | м2 | 812.4
1.1.3.3 | Устройство Геотекстиля 300г/м2 | м2 | 812.4
1.1.3.4 | Устройство песчаного основания средней крупности ГОСТ8736-2014, h = 0,35 м | м3 | 284.4
1.1.3.5 | Устройство армирующего материала, геосетка с размером ячеек 20-40 мм | м2 | 812.4
1.1.3.6 | Устройство основания из щебня фр. 20-40 мм, марка прочности не менее 600, или смесь С5, h = 0,15 м | м3 | 121.9
1.1.3.7 | Устройство жесткого укатываемого бетона, марки В7,5 h=0,18 м | м3 | 146.3
1.1.3.8 | Устройство гранитной Брусчатки - 0,06 м (Готика/Granite/Ferro/цвет "покостовский" - или аналог), на цементно песчаной смеси М150 - 0,05 м | м2 | 5.8
1.1.3.9 | Устройство Бетонной плитки - 0,1 м (Готика/Profi/цвет 10 и 11 - или аналог), на цементно песчаной смеси М150 - 0,05 м | м2 | 806.6
1.1.4 | Устройство тротуаров и отмостки из бетонной плитки, ТИП 6,7,8
1.1.4.1 | Разработка грунта под дорожное корыто с дальнейшей утилизацией | м3 | 659.2
1.1.4.2 | Уплотнение грунта Ку более 0,95 | м2 | 1373.2
1.1.4.3 | Устройство Геотекстиля 300г/м2 | м2 | 1373.2
1.1.4.4 | Устройство песчаного основания средней крупности ГОСТ8736-2014, h = 0,15 м | м3 | 206
1.1.4.5 | Устройство армирующего материала, геосетка с размером ячеек 20-40 мм | м2 | 1373.2
1.1.4.6 | Устройство основания из щебня фр. 20-40 мм, М400, h = 0,10 м | м3 | 137.32
1.1.4.7 | Устройство бетонного основания В 15, армированного сеткой Вр-1 D 5 мм с ячейками 150х150 - 0,10 м | м3 | 137.32
1.1.4.8 | Устройство гранитной Брусчатки - 0,08 м (Готика/Granite/Ferro/цвет "покостовский" - или аналог), на цементно песчаной смеси М150 - 0,05 м | м2 | 90
1.1.4.9 | Устройство Бетонной плитки - 0,08 м (Готика/Profi/цвет 10 и 11 - или аналог), на цементно песчаной смеси М150 - 0,05 м | м2 | 1283.2
1.1.5 | Устройство тротуаров с возможностью проезда пожарного автомобиля, ТИП 2а,3а,4а,5а.
1.1.5.1 | Устройство основания из Гравийно-песчаной смеси С4 или С5, переменая от h=0,05 | м2 | 838.4
1.1.5.2 | Устройство жесткого укатываемого бетона, марки В7,5 h=0,13 м | м3 | 109
1.1.5.3 | Устройство гранитной Брусчатки - 0,1 м 1000х500х100 (Готика/Granite/Ferro/цвет "покостовский" - или аналог), на цементно песчаной смеси М150 - 0,05 м | м2 | 18.8
1.1.5.4 | Устройство Бетонной плитки - 0,1 м (Готика/Profi/ цвет 10 и 11 -- или аналог), на цементно песчаной смеси М150 - 0,05 м | м2 | 528
1.1.5.5 | Устройство гранитной тротуарной плитки "Ригель" 360х80х100 - 0,1 м (Готика/Granite/Ferro - или аналог) | м2 | 291.6
1.1.6 | Устройство тротуара, отмостки с покрытием из бетонной плитки, ТИП 6а,7а,8а,9а.
1.1.6.1 | Устройство основания из Гравийно-песчаной смеси С4 или С5, переменая от h=0,05 | м2 | 1049
1.1.6.2 | Устройство Бетон В15, армированный сеткой Вр-1 D5мм с ячейками 150х150 мм - 0,10 м | м3 | 104.9
1.1.6.3 | Устройство сухой цементно-песчанной смеси М150 - 0,05 м | м3 | 52.45
1.1.6.4 | Устройство бетонной плитки - 0,08 м, тип 2П6ф | м2 | 679.9
1.1.6.5 | Устройство гранитной брусчатки 1000х500х100 мм | м2 | 151.8
1.1.6.6 | Устройство гранитной тротуарной плитки "Ригель" 360х80х80 - 0,1 м (Готика/Granite/Ferro - или аналог) | м2 | 217.3
1.1.7 | Устройство газонной решетки с возможностью проезда пожарной машины, ТИП 10
1.1.7.1 | Разработка грунта под дорожное корыто с дальнейшей утилизацией | м3 | 81.96
1.1.7.2 | Уплотнение грунта Ку более 0,95 | м2 | 95.3
1.1.7.3 | Устройство Геотекстиля 300г/м2 | м2 | 95.3
1.1.7.4 | Устройство песчаного основания средней крупности ГОСТ8736-2014, h = 0,4 м | м3 | 38.12
1.1.7.5 | Устройство армирующего материала, геосетка с размером ячеек 20-40 мм | м2 | 95.3
1.1.7.6 | Устройство основания из щебня фр. 20-40 мм, М600,или смесь С5, h = 0,15 м | м3 | 14.3
1.1.7.7 | Устройство жесткого укатываемого бетона, марки В7,5 h=0,16 м | м3 | 15.25
1.1.7.8 | Устройство гравия фр. 20-40 мм (65%) со смесью плодородного грунта (35%) - 0,07 м | м3 | 6.67
1.1.7.9 | Устройство сетки ВР-1 Д5 с ячейками 150х150 мм | м2 | 95.3
1.1.7.10 | Устройство георешетки ECORASTER E50 с заполнением природным грунтом с посевом газонных трав - 0,05 м | м2 | 95.3
1.1.8 | Устройство газонной решетки с возможностью проезда пожарной машины, ТИП 10а
1.1.8.1 | Устройство основания из Гравийно-песчаной смеси С4 или С5, переменая от h=0,05 | м2 | 208
1.1.8.2 | Устройство Фиксодрайв XF 50 прочностью 900/500 кН/м2 - 0,02 м | м2 | 208
1.1.8.3 | Устройство смеси гранитного щебня и субстрата для кровельного озеленения - 0,13 м | м3 | 27.04
1.1.8.4 | Устройство субстрата для крвоельного озеленения - 0,03 м | м3 | 6.24
1.1.8.5 | Устройство георешетки ECORASTER E50 с заполнением природным грунтом с посевом газонных трав - 0,05 м | м2 | 208
1.1.8.6 | Устройство растительного слоя (рулонный газон) - 0,02 м | м2 | 208
1.1.9 | Устройство площадки для отдыха с покрытием из террасной доски Terradeck Massive, ТИП 11а
1.1.9.1 | Устройство основания из Гравийно-песчаной смеси С4 или С5, переменая от h=0,05 | м2 | 24.7
1.1.9.2 | Устройство Бетон В15, армированный сеткой Вр-1 D5мм с ячейками 150х150 мм - 0,10 м | м3 | 2.47
1.1.9.3 | Устройство резиновой подушки 100х100х5 мм | м2 | 24.7
1.1.9.4 | Устройство алюминиевых лаг Terradeck 100 - 0,10 м | пм | 138.74
1.1.9.5 | Устройство террасной доски Terradeck Massive 3D 150х4000х21 мм с крепежными элементами | м2 | 24.7
1.1.10 | Устройство площадки с покрытием из каучуковой крошки EPDM Sport-Premium, ТИП 12а
1.1.10.1 | Устройство основания из Гравийно-песчаной смеси С4 или С5, переменая от h=0,05 | м2 | 73.5
1.1.10.2 | Устройство асфальтобетона песчаного тип Д, марка III - 0,04 м | м2 | 73.5
1.1.10.3 | Устройство каучукового покрытия EPDM крошки - 0,02 м | м2 | 73.5
1.1.11 | Устройство площадки с покрытием из речного очищенного песка, ТИП 13а
1.1.11.1 | Устройство основания из Гравийно-песчаной смеси С4 или С5, переменая от h=0,05 | м2 | 43.5
1.1.11.2 | Устройство цементно-песчанной смеси М150 - 0,05 м | м3 | 2.18
1.1.11.3 | Устройство гидроизоляции геомембрана | м2 | 43.5
1.1.11.4 | Устройство речного очищенного песка - 0,15 м | м3 | 6.53
1.1.12 | Устройство бортового камня с учетом схемы устройства понижения борта
1.1.12.1 | БР 100.30.15 | пм | 477
1.1.12.2 | БР 100.20.8 для выделения полосы движения пожарного автомобиля, Фабрика Готика, серия Gold, цв. 5 | пм | 441
1.1.12.3 | БР 100.20.8 | пм | 271
1.1.13 | Устройство металлического бордюра
1.1.13.1 | Устройство металлического бордюра 1200х120х70х1,5, "ГеоПласт"Борд" или аналог | пм | 1098
1.1.14 | Устройство тактильной плитки
1.1.14.1 | Устройство плит ТПТп с продольными рифами | шт | 43
1.1.14.2 | Устройство плит ТПТо с конусообразными рифами | шт | 59
1.1.15 | Устройство разметки
1.1.15.1 | Устройство разметки по стоянке термопластиком белого цвета. Номер разметки 1.1 и 1.24.3 по ГОСТ Р 51256-2011. шириной 0,1 м, расход термопластика 62,3 кг. | пм | 83
1.1.15.2 | Устройство разметки пешеходного перехода - ТИП 1.14.1, производить белым термопластиком, расход 129,6 кг. | пм | 40.5
1.1.16 | Устройство водоотводных лотков
1.1.16.1 | Устройство лоток водоотводной (ЛОТ1) бетонный BetoMax Drive ЛВ-11.19.23-Б арт. 04100, высотой 230 мм с решеткой арт. 21305 (Е600) | пм | 23
1.1.16.2 | Устройство лоток водоотводной (ЛОТ2) бетонный BetoMax Drive ЛВ-11.19.23-Б арт. 04100, высотой 230 мм с решеткой арт. 21305 (Е600) | пм | 43.5
1.1.16.3 | Устройство лоток водоотводной (ЛОТ3) бетонный BetoMax Drive ЛВ-11.19.23-Б арт. 04100, высотой 230 мм с решеткой арт. 21305 (Е600) | пм | 64.5
1.1.16.4 | Устройство лоток водоотводной (ЛОТ4) бетонный BetoMax Drive ЛВ-11.19.23-Б арт. 04100, высотой 230 мм с решеткой арт. 21305 (Е600) | пм | 6
1.1.16.5 | Устройство (ЛОТ5) ЛВ-11.19.13-Б арт. 04140, высотой 130 мм с решеткой арт. 21305 (Е600) | пм | 4.5
1.1.17 | Устройство газона
1.1.17.1 | Устройство организации под газон, чистый грунт: растительной земли 50%, торф 25%, песок 25%. Чистый грунт не менее - 20 см. | м3 | 155.06
1.1.17.2 | Устройство газона на земле | м2 | 775.3
1.1.18 | Газон на кровле гаража, ТИП 14а
1.1.18.1 | Устройство основания из Гравийно-песчаной смеси С4 или С5, переменая от h=0,05 | м2 | 313.6
1.1.18.2 | Устройство геотекстиля 300 г/м2 | м2 | 313.6
1.1.18.3 | Устройство плодородного грунта - 0,25 м | м3 | 78.4
1.2. | Озеленение, устройство малых архитектурных форм (детские площадки, скамейки и тд)
1.2.1 | Цветы высадки в кашпо
1.2.1.1 | Хоста гибридная "Найт Бифо Крисмас", согласно РД 34-ОМ/2019-ГП | шт | 8
1.2.1.2 | Цветник из многолетника - шалфей дубравный (1,7 м2) , согласно РД 34-ОМ/2019-ГП | шт | 27
1.2.1.3 | Цветник из однолетников (2,3 м2), согласно РД 34-ОМ/2019-ГП | шт | 35
1.2.1.4 | Цветник из однолетников в цветочнице "Петунья ампельная" (32,4 м2), согласно РД 34-ОМ/2019-ГП | шт | 1620
1.3. | Вырубка насаждений
1.3.1 | Вырубка деревьев
1.3.1.1 | Вырубка деревьев попадающих в границу благоустройства без оформления документов | шт | 10