## Worksheet
Ведомость объемов работ к тендеру №148
ЭТО НЕ ОФЕРТА И НЕ КП, ЗАПОЛНЯТЬ ЕЕ НЕ НУЖНО. ЭТО ВЕДОМОСТЬ ОБЪЕМОВ РАБОТ, ИСПОЛЬЗУЙТЕ ЕЕ ДЛЯ ВАШИХ РАСЧЕТОВ
Комплекс строительно-монтажных работ по устройству железобетонных конструкций подземного паркинга 1 ая очередь, корпус 1, корпус 2, ФОК, гостиница
№ п/п | Виды работ | Ед. изм. | Кол-во | Примечание
1 | Затраты на весь проект (г. Москва, ул. Ботаническая, вл. 29 (Гостиница Останкино))
1.1. | Устройство подготовки под фундамент
1.1.1 | Устройство бетонной подготовки В10 - 100 мм (подземный паркинг 1 ая очередь) | м2 | 11359
1.2. | Устройство гидро- и теплоизоляции
1.2.1 | Обмазочная гидроизоляция Праймером битумным по ФП (подземный паркинг 1 ая очередь) | м2 | 11359
1.2.2 | Устройство Техноэласт Терра П или аналог (подземный паркинг 1 ая очередь) | м2 | 11359
1.2.3 | Устройство защитной цементно-песчаной стяжки из раствора М200-50 мм по ФП (подземный паркинг 1 ая очередь) | м2 | 11359
1.2.4 | Устройство гидро- теплоизоляции стен (подземный паркинг 1 ая очередь)
1.2.4.1 | Обмазочная гидроизоляция стен (вертикальных конструкций) праймером битумным | м2 | 1250
1.2.4.2 | Устройство по стенам Техноэласт Терра П или аналог | м2 | 1250
1.2.4.3 | Устройство защитной мембраны Planter GEO или аналог | м2 | 1250
1.2.4.4 | Утепление наружных стен пенополистиролом 150 мм | м2 | 650
1.3. | Устройство фундаментной плиты
1.3.1 | Устройство монолитной ж/б фундаментной плиты В30 и приямков с учётом деф швов, армирование 120 кг/м3 (подземный паркинг 1 ая очередь) | м3 | 5100
1.4. | Устройство ж/б конструкций ниже отм. 0,000
1.4.1 | Устройство ж/б конструкций вертикальных Бетон В30 ниже отм. 0,000 стен/пилонов/колонн, армирование 250 кг/м3 (подземный паркинг 1 ая очередь) | м3 | 829
1.4.2 | Устройство ж/б конструкций вертикальных Бетон В40 ниже отм. 0,000 стен/пилонов/колонн, армирование 250 кг/м3 (подземный паркинг 1 ая очередь) | м3 | 324
1.4.3 | Устройство монолитных ж/б конструкций горизонтальных, Бетон В30 ниже отм. 0,000 перекрытий/покрытий/пандусов/балок (в том числе площадки лестниц), армирование 175 кг/м3 (подземный паркинг 1 ая очередь) | м3 | 5069.3
2 | БОТ-1 Жилой дом 1-секционный, 31-х этажный (г. Москва, ул. Ботаническая, вл. 29 (Гостиница Останкино))
2.1. | Устройство подготовки под фундамент
2.1.1 | Устройство бетонной подготовки В10 - 100 мм | м2 | 1100
2.2. | Устройство гидро- и теплоизоляции
2.2.1 | Обмазочная гидроизоляция Праймером битумным по ФП | м2 | 1100
2.2.2 | Устройство Техноэласт Терра П или аналог | м2 | 1100
2.2.3 | Устройство защитной цементно-песчаной стяжки из раствора М200-50 мм по ФП | м2 | 1100
2.2.4 | Устройство гидро- теплоизоляции стен
2.2.4.1 | Обмазочная гидроизоляция стен (вертикальных конструкций) праймером битумным | м2 | 85
2.2.4.2 | Устройство по стенам Техноэласт Терра П или аналог | м2 | 85
2.2.4.3 | Устройство защитной мембраны Planter GEO или аналог | м2 | 85
2.2.4.4 | Утепление наружных стен пенополистиролом 150 мм | м2 | 35
2.3. | Устройство фундаментной плиты
2.3.1 | Устройство монолитной ж/б фундаментной плиты В40 и приямков с учётом деф швов, армирование 120 кг/м3 | м3 | 1700
2.4. | Устройство ж/б конструкций ниже отм. 0,000
2.4.1 | Устройство ж/б конструкций вертикальных Бетон В40 ниже отм. 0,000 стен/пилонов/колонн, армирование 250 кг/м3 | м3 | 452.2
2.4.2 | Устройство монолитных ж/б конструкций горизонтальных, Бетон В30 ниже отм. 0,000 маршей/пандусов/балок, армирование 175 кг/м3 | м3 | 81
2.4.3 | Устройство монолитных ж/б конструкций горизонтальных, Бетон В40 ниже отм. 0,000 перекрытий/балок (в том числе площадки лестниц), армирование 175 кг/м3 | м3 | 373.02
2.5. | Устройство ж/б конструкций выше отм. 0,000
2.5.1 | Устройство ж/б конструкций вертикальных Бетон В30 выше отм. 0,000 стен/пилонов/колонн, армирование 200 кг/м3 | м3 | 1855.32
2.5.2 | Устройство ж/б конструкций вертикальных Бетон В40 выше отм. 0,000 стен/пилонов/колонн, армирование 200 кг/м3 | м3 | 2142.5
2.5.3 | Устройство монолитных ж/б конструкций горизонтальных, Бетон В30 выше отм. 0,000 перекрытий/покрытий/пандусов/балок/маршей/рампы (в том числе площадки лестниц), армирование 155 кг/м3 | м3 | 6502.2
3 | БОТ-2 Жилой дом 1 секционный, 31-х этажный (г. Москва, ул. Ботаническая, вл. 29 (Гостиница Останкино))
3.1. | Устройство подготовки под фундамент
3.1.1 | Устройство бетонной подготовки В10 - 100 мм | м2 | 1080
3.2. | Устройство гидро- и теплоизоляции
3.2.1 | Обмазочная гидроизоляция Праймером битумным по ФП | м2 | 1080
3.2.2 | Устройство Техноэласт Терра П или аналог | м2 | 1080
3.2.3 | Устройство защитной цементно-песчаной стяжки из раствора М200-50 мм по ФП | м2 | 1080
3.2.4 | Устройство гидро- теплоизоляции стен
3.2.4.1 | Обмазочная гидроизоляция стен (вертикальных конструкций) праймером битумным | м2 | 130
3.2.4.2 | Устройство по стенам Техноэласт Терра П или аналог | м2 | 130
3.2.4.3 | Устройство защитной мембраны Planter GEO или аналог | м2 | 130
3.2.4.4 | Утепление наружных стен пенополистиролом 150 мм | м2 | 53
3.3. | Устройство фундаментной плиты
3.3.1 | Устройство монолитной ж/б фундаментной плиты В40 и приямков с учётом деф швов, армирование 120 кг/м3 | м3 | 1670
3.4. | Устройство ж/б конструкций ниже отм. 0,000
3.4.1 | Устройство ж/б конструкций вертикальных Бетон В40 ниже отм. 0,000 стен/пилонов/колонн, армирование 250 кг/м3 | м3 | 485.8
3.4.2 | Устройство монолитных ж/б конструкций горизонтальных, Бетон В30 ниже отм. 0,000 маршей/пандусов/балок, армирование 175 кг/м3 | м3 | 26.3
3.4.3 | Устройство монолитных ж/б конструкций горизонтальных, Бетон В40 ниже отм. 0,000 перекрытий/балок (в том числе площадки лестниц), армирование 175 кг/м3 | м3 | 370.8
3.5. | Устройство ж/б конструкций выше отм. 0,000
3.5.1 | Устройство ж/б конструкций вертикальных Бетон В30 выше отм. 0,000 стен/пилонов/колонн, армирование 200 кг/м3 | м3 | 1785.26
3.5.2 | Устройство ж/б конструкций вертикальных Бетон В40 выше отм. 0,000 стен/пилонов/колонн, армирование 200 кг/м3 | м3 | 2068.91
3.5.3 | Устройство монолитных ж/б конструкций горизонтальных, Бетон В30 выше отм. 0,000 перекрытий/покрытий/пандусов/балок/маршей (в том числе площадки лестниц), армирование 155 кг/м3 | м3 | 6495.82
4 | БОТ-3 ФОК (г. Москва, ул. Ботаническая, вл. 29 (Гостиница Останкино))
4.1. | Устройство подготовки под фундамент
4.1.1 | Устройство бетонной подготовки В10 - 100 мм | м2 | 1541.25
4.2. | Устройство гидро- и теплоизоляции
4.2.1 | Обмазочная гидроизоляция Праймером битумным по ФП | м2 | 1541.25
4.2.2 | Устройство Техноэласт Терра П или аналог | м2 | 1541.25
4.2.3 | Устройство защитной цементно-песчаной стяжки из раствора М200-50 мм по ФП | м2 | 1541.25
4.2.4 | Устройство гидро- теплоизоляции стен
4.2.4.1 | Обмазочная гидроизоляция стен (вертикальных конструкций) праймером битумным | м2 | 321
4.2.4.2 | Устройство по стенам Техноэласт Терра П или аналог | м2 | 321
4.2.4.3 | Устройство защитной мембраны Planter GEO или аналог | м2 | 321
4.2.4.4 | Утепление наружных стен пенополистиролом 150 мм | м2 | 97
4.3. | Устройство фундаментной плиты
4.3.1 | Устройство монолитной ж/б фундаментной плиты В30 и приямков с учётом деф швов, армирование 120 кг/м3 | м3 | 830
4.4. | Устройство ж/б конструкций ниже отм. 0,000
4.4.1 | Устройство ж/б конструкций вертикальных Бетон В30 ниже отм. 0,000 стен/пилонов/колонн, армирование 300 кг/м3 | м3 | 486
4.5. | Устройство ж/б конструкций выше отм. 0,000
4.5.1 | Устройство монолитных ж/б конструкций горизонтальных, Бетон В30 выше отм. 0,000 перекрытий/покрытий/пандусов/балок/маршей/ (в том числе площадки лестниц), с учётом перекрытий 1го этажа - армирование 250 кг/м3 | м3 | 743
4.5.2 | Устройство ж/б конструкций вертикальных Бетон В30 выше отм. 0,000 стен/пилонов/колонн, армирование 300 кг/м3 | м3 | 457
5 | БОТ-6 Гостиница 5-ти этажное здание (г. Москва, ул. Ботаническая, вл. 29 (Гостиница Останкино))
5.1. | Устройство подготовки под фундамент
5.1.1 | Устройство бетонной подготовки В10 - 100 мм | м2 | 775.2
5.2. | Устройство гидро- и теплоизоляции
5.2.1 | Обмазочная гидроизоляция Праймером битумным по ФП | м2 | 775.2
5.2.2 | Устройство Техноэласт Терра П или аналог | м2 | 775.2
5.2.3 | Устройство защитной цементно-песчаной стяжки из раствора М200-50 мм по ФП | м2 | 775.2
5.2.4 | Устройство гидро- теплоизоляции стен
5.2.4.1 | Обмазочная гидроизоляция стен (вертикальных конструкций) праймером битумным | м2 | 256
5.2.4.2 | Устройство по стенам Техноэласт Терра П или аналог | м2 | 256
5.2.4.3 | Устройство защитной мембраны Planter GEO или аналог | м2 | 256
5.2.4.4 | Утепление наружных стен пенополистиролом 150 мм | м2 | 90
5.3. | Устройство фундаментной плиты
5.3.1 | Устройство монолитной ж/б фундаментной плиты В30 и приямков с учётом деф швов, армирование 120 кг/м3 | м3 | 430
5.4. | Устройство ж/б конструкций ниже отм. 0,000
5.4.1 | Устройство ж/б конструкций вертикальных Бетон В30 ниже отм. 0,000 стен/пилонов/колонн, армирование 250 кг/м3 | м3 | 297
5.4.2 | Устройство монолитных ж/б конструкций горизонтальных, Бетон В30 ниже отм. 0,000 перекрытий/маршей/балок, армирование 200 кг/м3 | м3 | 197.4
5.5. | Устройство ж/б конструкций выше отм. 0,000
5.5.1 | Устройство ж/б конструкций вертикальных Бетон В30 выше отм. 0,000 стен/пилонов/колонн, армирование 250 кг/м3 | м3 | 477.81
5.5.2 | Устройство монолитных ж/б конструкций горизонтальных, Бетон В30 выше отм. 0,000 перекрытий/покрытий/пандусов/балок/маршей (в том числе площадки лестниц), армирование 200 кг/м3 | м3 | 811.25