## Worksheet
Ведомость объемов работ к тендеру №171
ЭТО НЕ ОФЕРТА И НЕ КП, ЗАПОЛНЯТЬ ЕЕ НЕ НУЖНО. ЭТО ВЕДОМОСТЬ ОБЪЕМОВ РАБОТ, ИСПОЛЬЗУЙТЕ ЕЕ ДЛЯ ВАШИХ РАСЧЕТОВ
Комплекс строительно-монтажных работ по устройству наружной и внутренней каменной кладки
№ п/п | Виды работ | Ед. изм. | Кол-во | Примечание
1 | Многоквартирный жилой дом со встроенно-пристроенными помещениями
1.1. | Кладка наружных стен ниже отм. 0,000 (включая перемычки)
1.1.1 | Устройство наружных стен из полнотелого кирпича М100 - 120 мм на ЦПР с учетом армирования (прижимная стенка, в т.ч для узлов 18,19) | м2 | 264.7
1.2. | Кладка внутренних стен и перегородок ниже отм. 0,000 (включая перемычки)
1.2.1 | Устройство внутренних стен и перегородок из Газосиликатного блока гидрофобизированного 100 мм D 500 (армированная кладка) ниже отм. 0,000 | м2 | 1120
1.2.2 | Устройство внутренних стен и перегородок из Газосиликатного блока гидрофобизированного 200 мм D 500 (армированная кладка) ниже отм. 0,000 | м2 | 363.5
1.2.3 | Устройство стоек фахверка С-1,2,3,4 из трубы 100х100х5 с учетом крепежных материалов/закладных деталей, связей, пластин, согласно РД | т | 3.02
1.2.4 | Устройство фахверков Ф-1,Ф-2
1.2.4.1 | Устройство факверка Ф-1 из швеллера 120х50х6 с учетом крепежных/закладных материалов согласно РД | т | 0.88
1.2.4.2 | Устройство факверка Ф-2 из швеллера 210х57х4 с учетом крепежных/закладных материалов согласно РД | т | 0.16
1.2.5 | Устройство перемычек ниже отм. 0.000 согласно РД
1.2.5.1 | Устройство монолитных перемычек кл. В20, на мелком заполнителе с учетом армирования сетками С1,С2 согласно РД | м3 | 0.49
1.2.5.2 | Устройство металлических конструкций перемычек согласно РД | т | 0.23
1.3. | Кладка наружных стен выше отм. 0,000
1.3.1 | Устройство наружных стен из Газосиликатного блока 200 мм D600, выше отм. 0.000 | м3 | 983.3
1.3.2 | Устройство наружных стен из кирпича 120 мм(обыкновенный полнотелый) армированная кладка М100 выше отм. 0,000 | м3 | 56
1.3.3 | Устройство перемычек ПРн (наружные) с учетом анкеровки
1.3.3.1 | Уголок 125х125х8 | т | 1.66
1.3.3.2 | Перемычка наружная ППБ D500 B2.0 F200 200х250х1250 | шт | 162
1.3.3.3 | Перемычка наружная ППБ D500 B2.0 F200 200х250х1500 | шт | 26
1.3.3.4 | Перемычка наружная ППБ D500 B2.0 F200 200х250х1750 | шт | 61
1.3.3.5 | Перемычка наружная ППБ D500 B2.0 F200 200х250х2250 | шт | 202
1.3.3.6 | Перемычка наружная ППБ D500 B2.0 F200 200х250х2500 | шт | 97
1.3.3.7 | Перемычка наружная ППБ D500 B2.0 F200 200х250х2750 | шт | 58
1.3.3.8 | Перемычка наружная ППБ D500 B2.0 F200 200х250х3000 | шт | 5
1.3.3.9 | Перемычка наружная ППБ D500 B2.0 F200 200х250х1000 | шт | 1
1.3.4 | Устройство конструкций наружных металлических перемычек согласно РД | т | 3.5
1.4. | Кладка внутренних стен и перегородок выше отм. 0,000
1.4.1 | Устройство стоек фахверка С-5,6,7,8,9,10,11
1.4.1.1 | Устройство стоек фахверка С-5,С-6,С-7,С-9,С-11 из швеллера 210х57х4 с учетом крепежных материалов/закладных деталей, пластин, согласно РД | т | 1.08
1.4.1.2 | Устройство стоек фахверка С-8,С-10 из швеллера 110х50х4 с учетом крепежных материалов/закладных деталей, пластин, согласно РД | т | 0.11
1.4.2 | Устройство внутренних стен и перегородок из Газосиликатного блока 200 мм D 500 (армированная кладка) выше отм. 0,000 | м2 | 4146.5
1.4.3 | Устройство внутренних стен и перегородок из гидрофобизированного Газосиликатного блока 200 мм D 500 (армированная кладка) выше отм. 0,000 | м2 | 3753
1.4.4 | Устройство внутренних стен и перегородок из Газосиликатного блока 100 мм D 500 выше отм. 0,000 (маячковый ряд h=300 мм межквартирные перегородки 2ой корпус) | м2 | 360
1.4.5 | Устройство внутренних стен и перегородок из гидрофобизированного Газосиликатного блока 100 мм D 500 (маячковый ряд h=300 мм санузловые перегородки) выше отм. 0,000 | м2 | 240
1.4.6 | Устройство перегородок из пазогребневых плит толщиной 80 мм выше отм. 0,000 | м2 | 3056
1.4.7 | Устройство перегородок из пазогребневых плит влагостойких (гидрофобизированных) толщиной 80 мм выше отм. 0,000 | м2 | 8058
1.4.8 | Устройство внутренних перемычек выше отм. 0.000 согласно РД
1.4.8.1 | Устройство монолитных перемычек кл. В20, на мелком заполнителе с учетом армирования сетками С1,С2,С3 согласно РД | м3 | 4.05
1.4.8.2 | Устройство металлических конструкций перемычек согласно РД | т | 10.09
1.5. | Строительство выше отм. 0,000 (без разбивки)
1.5.1 | Комплекс СМР по устройству цоколя Террас (2 и 13 этаж)
1.5.1.1 | Битумная подготовка - Праймер битумный Технониколь | м2 | 67
1.5.1.2 | Гидроизоляция - "Техноэласт ЭПП 2 слоя | м2 | 67
1.5.1.3 | Мастика приклеивающая Технониколь №27 | м2 | 67
1.5.1.4 | Утеплитель - Технониколь Технофас 145кг\м3 - 150 мм | м3 | 15
1.5.1.5 | Кирпич обыкновенный, полнотелый, м100 | м3 | 11.9