## Worksheet
Ведомость объемов работ к тендеру №179
ЭТО НЕ ОФЕРТА И НЕ КП, ЗАПОЛНЯТЬ ЕЕ НЕ НУЖНО. ЭТО ВЕДОМОСТЬ ОБЪЕМОВ РАБОТ, ИСПОЛЬЗУЙТЕ ЕЕ ДЛЯ ВАШИХ РАСЧЕТОВ
Комплекс строительно-монтажных работ по устройству пристенного дренажа 1 ой и 2 ой очереди строительства
№ п/п | Виды работ | Ед. изм. | Кол-во | Примечание
1 | Общие затраты_1-я и 2-я очереди г. Москва, ул. Ботаническая, вл. 29 (Гостиница Останкино)
1.1. | Устройство внутриплощадочных систем пристенного дренажа
1.1.1 | Земляные работы
1.1.1.1 | Разработка грунта с транспортировкой | м3 | 250
1.1.1.2 | Обратная засыпка песчаным непучинистым грунтом с уплотнением конструкций дренажа и пазух котлована | м3 | 2900
1.1.2 | Строительная часть
1.1.2.1 | Подсыпка дренажной траншеи строительным песком | м3 | 190
1.1.2.2 | Укладка гетекстиля плотностью 150 г/м2 в основании дренажной траншеи с учетом монтажа на ограждение котлована | м2 | 790
1.1.2.3 | Засыпка дренажной траншеи щебнем изверженных парод фракции 3-10 мм | м3 | 160
1.1.2.4 | Засыпка дренажной траншеи песком мытым 1 класса фракции 0,5-2,0 мм | м3 | 140
1.1.2.5 | Устройство Трубы двухслойной дренажной Перфакор 2 из ПЭ Д=160 мм SN16 с полной перфорацией, тип 4 ( с учётом соединительных муфт и уплотнителей) | м | 399
1.1.2.6 | Устройство трубы напорной ПЭ100 SDR11-90х8,2 (НС1 - КГ) | м | 2.7
1.1.2.7 | Устройство футляров из Труб безнапорных тонкостенных хризотилцементных БНТ 300-3950 ГОСТ 31416-2009 (L=3950мм). Для ввода труб в Колодцы и НС с учётом обмотки труб полиэтиленом, заполнением хризотилцементным раствором, паклей межтрубного пространства и зачеканкой ЦПР м200 согласно РД | шт | 3
1.1.2.8 | Устройство трубы канализационная "Корсис" из ПЭ SN8 Д = 160 мм (сбросной трубопровод) | м | 5.8
1.1.2.9 | Устройство отвода 45° из ПЭ SN16 Д = 160 мм | шт | 1
1.1.2.10 | Врезка в колодец ливневой канализации | компл | 1
1.1.3 | Устройство насосной станции НС-1
1.1.3.1 | Комплекс строительно-монтажных по устройству насосной станции НС-1 Строительная часть с учетом устройства основания и битумной обмазки в 2 слоя, согласно РД | компл | 1
1.1.3.2 | Комплекс строительно-монтажных по устройству оборудования насосной станции НС-1, согласно РД, лист 11 в том числе ПНР (пуско-наладочные работы) | компл | 1
1.1.3.3 | Комплекс строительно-монтажных по устройству электрооборудования насосной станции НС-1, согласно РД, лист 12 в том числе ПНР (пуско-наладочные работы) | компл | 1
1.1.4 | Устройство колодца гасителя КГ-1
1.1.4.1 | Комплекс строительно монтажных работ по устройству колодца гасителя КГ-1 Д1000 мм (с учетом устройства основания, битумной обмазкой в 2 слоя, монтаж Отвода 90* ПЭ100 SDR11 Д=90 мм), согласно РД, лист 10,11 | компл | 1
1.1.5 | Устройство дренажных колодцев ДК1-ДК10, ДК17-ДК19
1.1.5.1 | Комплекс строительно монтажных работ по устройству дренажных колодцев (ДК1-ДК10, ДК17-ДК19) - Д1000 мм (с учетом устройства основания и битумной обмазкой в 2 слоя), согласно РД, лист 10 | компл | 13