## Worksheet
Ведомость объемов работ к тендеру №18
ЭТО НЕ ОФЕРТА И НЕ КП, ЗАПОЛНЯТЬ ЕЕ НЕ НУЖНО. ЭТО ВЕДОМОСТЬ ОБЪЕМОВ РАБОТ, ИСПОЛЬЗУЙТЕ ЕЕ ДЛЯ ВАШИХ РАСЧЕТОВ
Комплекс строительно-монтажных работ по устройству наружных внеплощадочных и внутриплощадочных инженерных сетей водоснабжения на объекте строительства: "Многофункциональный жилой комплекс", по адресу: МО, г. о. Люберцы, пересечение ул. Гоголя и 8 Марта
№ п/п | Виды работ | Ед. изм. | Кол-во | Примечание
1 | Затраты на весь проект (МО, г.о. Люберцы, пересечение ул. Гоголя и 8 марта (ЖК «Гоголь-парк»))
1.1. | Устройство внеплощадочных систем наружного водоснабжения
1.1.1 | Земляные работы В1(1) и В1(2)
1.1.1.1 | Разработка грунта траншеи с погрузкой в самосвал и перемещением в пределах строительной площадки с утилизацией излишков грунта от обратной засыпки | м3 | 1950
1.1.1.2 | Устройство Гравийно-щебеночного основания h=150 мм | м3 | 5.1
1.1.1.3 | Устройство Основания и обратная засыпка из песка | м3 | 58
1.1.1.4 | Обратная засыпка траншеи местным грунтом с уплотнением. | м3 | 1670
1.1.2 | Строительная часть В1 (1) С учётом прохода ул. 8 Марта методом ГНб в стальном футляре (12,8 м)
1.1.2.1 | Устройство Трубы ПЭ 100 SDR 17 d225 х 13,4 мм | м | 36.8
1.1.2.2 | Устройство Трубы стальной d530х6 (футляр) | м | 12.8
1.1.2.3 | Устройство отвода ПЭ100 SDR17 10град (сварной) Ду200 | шт | 1
1.1.2.4 | Гидроизоляции стальных футляров битумной мастикой (за 2 раза) | м2 | 9.1
1.1.2.5 | Устройство Упоров под трубопроводы (Бетон В15 W6 F100) | м3 | 0.1
1.1.2.6 | Устройство камеры ВКвр.-1(врезки) Комплекс СМР согласно РД:18-04 НВ Лист 7,8 и спецификации листы 1-3 - водопровода В1 (1) | компл | 1
1.1.2.7 | Устройство Камеры ВК-1.1 (Узел учёта) Комплекс СМР согласно РД: 18-04 НВ Лист 5,13 и спецификации лист 3 - Водопровода В1 (1) | компл | 1
1.1.3 | Строительная часть В1 (2)
1.1.3.1 | Устройство Трубы ПЭ 100 SDR 17 d225 х 13,4 мм | м | 62.8
1.1.3.2 | Устройство Трубы стальной d530х6 (футляр) | м | 32.1
1.1.3.3 | Устройство отвода ПЭ100 SDR17 60 град (литой) Ду200 | шт | 2
1.1.3.4 | Устройство Упоров под трубопроводы (Бетон В15 W6 F100) | м3 | 0.22
1.1.3.5 | Гидроизоляции стальных футляров битумной мастикой (за 2 раза) | м2 | 54
1.1.3.6 | Устройство камеры ВКвр.-2.1 (врезки) Комплектность согласно РД:18-04 НВ Лист 9,10 и спецификации листы 1-2 - водопровода В1 (2) | компл | 1
1.1.3.7 | Устройство камеры ВКвр.-2 (врезки) Комплектность согласно РД:18-04 НВ Лист 11,12 и спецификации листы 2,3 - водопровода В1 (2) | компл | 1
1.1.3.8 | Устройство Камеры ВК-2.2 (Узел учёта) Комплектность согласно РД: 18-04 НВ Лист 6,13 и спецификации лист 3,4 | компл | 1
1.1.4 | Комплекс СМР по ПОДД с восстановлением дорожной одежды | компл | 1
1.2. | Устройство внутриплощадочных систем наружного водоснабжения
1.2.1 | Земляные работы
1.2.1.1 | Разработка грунта траншеи с погрузкой в самосвал и перемещением в пределах строительной площадки с утилизацией излишков грунта от обратной засыпки | м3 | 5100
1.2.1.2 | Устройство железобетонного основания В 7,5 h=150 мм | мп | 224.2
1.2.1.3 | Устройство основания под трубопровод из песчанного грунта h=100 мм; h=150 мм | мп | 454.3
1.2.1.4 | Устройство засыпки трубопровода песчаным грунтом с послойным уплотнением не менее Кф-0,95 на участак пересечения с автомобилными дорогами | м3 | 3900
1.2.1.5 | Обратная засыпка траншеи местным грунтом с уплотнением. | м3 | 800
1.2.2 | Строительная часть
1.2.2.1 | Устройство Трубы ПЭ 100 SDR 17 d160 х 9,5 мм питьевая | м | 41
1.2.2.2 | Устройство Трубы ПЭ 100 SDR 17 d225 х 13.4 мм питьевая | м | 415
1.2.2.3 | Устройство Трубы стальной d426х5 в весьма усиленной изоляции ВУС | м | 39
1.2.2.4 | Устройство Трубы стальной d530х6 в весьма усиленной изоляции ВУС | м | 404
1.2.2.5 | Монтаж отвода 15° сварного d225 ПЭ | шт | 2
1.2.2.6 | Монтаж отвода 30° сварного d225 ПЭ | шт | 4
1.2.2.7 | Монтаж отвода 35° сварного d225 ПЭ | шт | 1
1.2.2.8 | Монтаж отвода 45° сварного d225 ПЭ | шт | 2
1.2.2.9 | Монтаж отвода 50° сварного d225 ПЭ | шт | 1
1.2.2.10 | Монтаж отвода 60° сварного d225 ПЭ | шт | 1
1.2.2.11 | Монтаж отвода 90° сварного d160 ПЭ | шт | 2
1.2.2.12 | Монтаж отвода 90° сварного d225 ПЭ | шт | 4
1.2.2.13 | Монтаж Фланца с покрытием ПП d110 | шт | 2
1.2.2.14 | Монтаж Фланца с покрытием ПП d160 | шт | 2
1.2.2.15 | Монтаж Фланца с покрытием ПП d225 | шт | 10
1.2.2.16 | Монтаж Втулки под фланец литой ПЭ 100 SDR 17 d110 | шт | 2
1.2.2.17 | Монтаж Втулки под фланец литой ПЭ 100 SDR 17 d160 | шт | 2
1.2.2.18 | Монтаж Втулки под фланец литой ПЭ 100 SDR 17 d225 | шт | 10
1.2.2.19 | Монтаж Тройника ТФ 200х100 Б | шт | 2
1.2.2.20 | Монтаж тройника ТФ 200х200 | шт | 2
1.2.2.21 | Монтаж тройника с пожарной подставкой ТФ 200х200 | шт | 1
1.2.2.22 | Монтаж Подставки пожарной ППФ 200 | шт | 2
1.2.2.23 | Монтаж выпуска ВФ 250х150 Б | шт | 2
1.2.2.24 | Монтаж перехода ХФ 200х150 | шт | 2
1.2.2.25 | Монтаж перехода ХФ 250х200 | шт | 4
1.2.2.26 | Монтаж задвижки AVK клиновая DN 100 PN 10, серия 06/30 | шт | 2
1.2.2.27 | Монтаж моховика AVK для клиновых задвижек AVK DN 100, серия 08 | шт | 2
1.2.2.28 | Монтаж задвижки AVK клиновой DN 150 PN 10, серия 06/30 | шт | 2
1.2.2.29 | Монтаж моховика AVK для клиновых задвижек AVK DN 150, серия 08 | шт | 2
1.2.2.30 | Монтаж задвижки AVK клиновой DN 200 PN 10, серия 06/30 | шт | 4
1.2.2.31 | Монтаж моховика AVK для клиновых задвижек AVK DN 200, серия 08 | шт | 4
1.2.2.32 | Монтаж Затвора AVK дискового поворотного DN 150, PN 10 серия 820 | шт | 2
1.2.2.33 | Монтаж моховика AVK для клиновых задвижек и затворов дисковых поворотных DN 150 | шт | 2
1.2.2.34 | Монтаж Вставки AVK демонтажной DN 100, PN 10 серия 59/265 | шт | 2
1.2.2.35 | Монтаж Вставки AVK демонтажной DN 150, PN 10 серия 59/265 | шт | 2
1.2.2.36 | Монтаж Вставки AVK демонтажной DN 200, PN 10 серия 59/265 | шт | 3
1.2.2.37 | Монтаж Клапана AVK воздушного комбинированного DN 200 PN 10 | шт | 1
1.2.2.38 | Устройство Провода ПВ-1 2,5 мм | м | 456
1.2.2.39 | Монтаж упора из бетона (0,085 м3) | шт | 5
1.2.2.40 | Монтаж упора из бетона (0,063 м3) | шт | 1
1.2.2.41 | Монтаж упора из бетона (0,146 м3) | шт | 1
1.2.2.42 | Монтаж Упора УГ Согласно листа 10 РД | шт | 17
1.2.2.43 | Монтаж Опорного Столбика из Бетона В15 250х150х250 = 0,01 м3 | шт | 2
1.2.2.44 | Устройство Колодца круглого d2000 (СК2106-81) комплектность согласно листа 8 РД | компл | 1
1.2.2.45 | Устройство Камеры водопроводной прямоугольной 2100х2100 индив. Исполнения. Комплектность согласно листа 12 РД | компл | 1
1.2.2.46 | Устройство Камеры прямоугольной ВКН-42А 3200х2000 (ПП 16-21 ОАО "Моспроект-1) Комплектность согласно листа 9 РД | компл | 1
1.2.2.47 | Устройство Камеры прямоугольной ВКН-44А 2600х1800 (ПП 16-21 ОАО "Моспроект-1) Комплектность согласно листа 9 РД | компл | 2
1.2.2.48 | Устройство промежуточной крышки КР-1 | шт | 7
1.2.3 | Ввод в в здание | компл | 2
1.2.4 | Пусконаладка и ввод в эксплуатацию | компл | 1