## Worksheet
Ведомость объемов работ к тендеру №19
ЭТО НЕ ОФЕРТА И НЕ КП, ЗАПОЛНЯТЬ ЕЕ НЕ НУЖНО. ЭТО ВЕДОМОСТЬ ОБЪЕМОВ РАБОТ, ИСПОЛЬЗУЙТЕ ЕЕ ДЛЯ ВАШИХ РАСЧЕТОВ
Комплекс строительно-монтажных работ по устройству наружных внутриплощадочных инженерных сетей водоснабжения на объекте строительства: "Многофункциональный жилой комплекс "Гоголь-парк", корпус К-2", по адресу: МО, г. о. Люберцы, ул. 8 Марта, вл. 50
№ п/п | Виды работ | Ед. изм. | Кол-во | Примечание
1 | Затраты на весь проект (МО, г.о. Люберцы, пересечение ул. Гоголя и 8 Марта, корп.2)
1.1. | Устройство внутриплощадочных систем наружного водоснабжения
1.1.1 | Земляные работы
1.1.1.1 | Разработка грунта траншеи с погрузкой в самосвал и перемещением в пределах строительной площадки с утилизацией излишков грунта от обратной засыпки | м3 | 230
1.1.1.2 | Обратная засыпка траншеи местным грунтом с уплотнением. | м3 | 215
1.1.2 | Строительная часть
1.1.2.1 | Устройство Трубы ПЭ 100 SDR 17 D 110 х 6,6 мм питьевая | м | 26
1.1.2.2 | Устройство Трубы стальной D 325х4,5 в весьма усиленной изоляции ВУС | м | 23
1.1.2.3 | Монтаж отвода 15 град. сварной D 110 ПЭ | шт | 1
1.1.2.4 | Монтаж отвода 90 град. сварной D 110 ПЭ | шт | 4
1.1.2.5 | Монтаж упора УН-29 | шт | 2
1.1.2.6 | Устройство Провода ПВ-1 2,5 мм | м | 26
1.1.3 | Ввод в в здание | компл | 2
1.1.4 | Пусконаладка и ввод в эксплуатацию | компл | 1