## Worksheet
Ведомость объемов работ к тендеру №21
ЭТО НЕ ОФЕРТА И НЕ КП, ЗАПОЛНЯТЬ ЕЕ НЕ НУЖНО. ЭТО ВЕДОМОСТЬ ОБЪЕМОВ РАБОТ, ИСПОЛЬЗУЙТЕ ЕЕ ДЛЯ ВАШИХ РАСЧЕТОВ
Комплекс строительно-монтажных работ по устройству наружных внутриплощадочных инженерных сетей хозяйственно-бытовой канализации и ливневой канализации
№ п/п | Виды работ | Ед. изм. | Кол-во | Примечание
1 | Затраты на весь проект (МО, г.о. Люберцы, пересечение ул. Гоголя и 8 Марта, корп.2)
1.1. | Устройство внутриплощадочных систем наружной канализации
1.1.1 | Земляные работы
1.1.1.1 | Разработка грунта траншеи с погрузкой в самосвал и перемещением в пределах строительной площадки с утилизацией излишков грунта от обратной засыпки | м3 | 300
1.1.1.2 | Устройство засыпки трубопровода песком с уплотнением | м3 | 120
1.1.1.3 | Обратная засыпка траншеи местным грунтом с уплотнением. | м3 | 175
1.1.2 | Строительная часть
1.1.2.1 | Устройство Трубы ВЧШГ с наружным цинковым покрытием и внутренним цементно-песчаным покрытием D 100 | м | 41
1.1.2.2 | Устройство Трубы ВЧШГ с наружным цинковым покрытием и внутренним цементно-песчаным покрытием D 200 | м | 14
1.1.2.3 | Устройство Трубы ВЧШГ с наружным цинковым покрытием и внутренним цементно-песчаным покрытием D 250 (стояки в колодцах) | м | 3
1.1.2.4 | Устройство трубы стальной D 325х4,5 в весьма усиленной изоляции ВУС (футляр) | м | 38
1.1.2.5 | Устройство трубы стальной D 530х6 в весьма усиленной изоляции ВУС (футляр) | м | 10
1.1.2.6 | Устройстов Опорно - направляющего кольца (центратор) для трубопровода D 100 в футлялере D 325х4,5 | компл | 20
1.1.2.7 | Устройстов Опорно - направляющего кольца (центратор) для трубопровода D 200 в футлялере D 530х6,0 | компл | 9
1.1.2.8 | Устройство колодца канализационного узлового с двумя односторонними присоединеиями D 1500 (ПП 16-8 Моспроект-1) согласно комплектности лист 6 РД | шт | 1
1.1.2.9 | Устройство колодца канализационного узлового с перепадом на одностороннем присоединении 2х выпусков D 1500 (ПП 16-8 Моспроект-1) согласно комплектности лист 6 РД | шт | 1
1.1.2.10 | Устройство промежуточной крышки КР-1 с учётом опорных колец | шт | 2
1.1.3 | Ввод в в здание | компл | 2
1.1.4 | Пусконаладка и ввод в эксплуатацию | компл | 1
1.2. | Устройство внутриплощадочных систем наружной ливневой канализации
1.2.1 | Земляные работы
1.2.1.1 | Разработка грунта траншеи с погрузкой в самосвал и перемещением в пределах строительной площадки с утилизацией излишков грунта от обратной засыпки | м3 | 195
1.2.1.2 | Устройство основания под трубопровод и засыпки трубопровода песчаным грунтом с послойным уплотнением не менее Кф-0,95 | м3 | 65
1.2.1.3 | Обратная засыпка траншеи местным грунтом с уплотнением. | м3 | 120
1.2.2 | Строительная часть
1.2.2.1 | Устройство Трубы КОРСИС ПРО SN16 DN\OD 110 | м | 14
1.2.2.2 | Устройство Трубы КОРСИС ПРО SN16 DN\ID 200 | м | 11
1.2.2.3 | Устройство Трубы стальной D 325х4,5 в весьма усиленной изоляции ВУС (футляр) | м | 12
1.2.2.4 | Устройстов Опорно - направляющего кольца (центратор) для трубопровода DN\OD 110 в футлялере D 325х4,5 | компл | 10
1.2.2.5 | Устройство колодца канализационного поворотного с перепадом на магистрали D 1500 (ПП 16-8 Моспроект-1) согласно комплектности лист 6 РД | шт | 1
1.2.2.6 | Устройство промежуточной крышки КР-1 | шт | 1
1.2.3 | Ввод в в здание | компл | 2
1.2.4 | Пусконаладка и ввод в эксплуатацию | компл | 1