## Worksheet
Ведомость объемов работ к тендеру №249
ЭТО НЕ ОФЕРТА И НЕ КП, ЗАПОЛНЯТЬ ЕЕ НЕ НУЖНО. ЭТО ВЕДОМОСТЬ ОБЪЕМОВ РАБОТ, ИСПОЛЬЗУЙТЕ ЕЕ ДЛЯ ВАШИХ РАСЧЕТОВ
Полный комплекс строительно-монтажных работ по устройству сетей связи
№ п/п | Виды работ | Ед. изм. | Кол-во | Примечание
1 | Помещения гостиничного типа для временного проживания участок 3, 2-я очередь (г. Москва, ш. Долгопрудненское, Физтех-2)
1.1. | Слаботочная система. Сети связи.
1.1.1 | п. 1 Устройство систем сетей связи 06-ОМ/2020-СЗУ "Сети связи. Система закладных устройств."
1.1.1.1 | Монтаж кабельных лотков Проволочный лоток ПЛМ 100x60x3000 (нержавеющая сталь) ПЛМн-100x60 115160 OSTEC | м | 1700
1.1.1.2 | Монтаж кабельных лотков. Проволочный лоток ПЛМ 300x60x3000 (нержавеющая сталь) ПЛМн-300x60 115360 OSTEC | м | 180
1.1.1.3 | Монтаж кабельных лотков Профиль монтажный ПП-Пн 152401 OSTEC | м | 1485
1.1.1.4 | Устройство огнестойкого кабельного короба ТЕХСТРОНГ с пределом огнестойкости 150 мин. Плита TEHSTRONG FIRESTOP H 45мм ТУ 23.99.19-029-09559281-2020 ТЕХСТРОНГ т.ч с устройством крепления и направляющих | м2 | 125
1.1.1.5 | Устройство огнестойкого кабельного короба ТЕХСТРОНГ с пределом огнестойкости 150 мин Плита TEHSTRONG FIREPLATE 8мм ТР 018-09559281-2017 ТЕХСТРОНГ в т.ч с устройством крепления и направляющих | м2 | 12
1.1.1.6 | Материалы для кабельной проходки FireWALL KP с пределом огнестойкости до 180 минут. Огнезащитный состав «TEHSTRONG Contact S» ТУ 20.13.62-021-09559281-2018 ТЕХСТРОНГ | кг | 20
1.1.1.7 | Материалы для кабельной проходки FireWALL KP с пределом огнестойкости до 180 минут. Вентиляционный блок «TEHSTRONG VB 55» ТУ 23.99.19-033-09559281-2020 ТЕХСТРОНГ | шт. | 12
1.1.1.8 | Материалы для кабельной проходки FireWALL KP с пределом огнестойкости до 180 минут. Огнезащитная мастика «TEHSTRONG K» ТУ 2316-011-09559281-2015 ТЕХСТРОНГ | кг | 10
1.1.1.9 | Материалы для кабельной проходки FireWALL KP с пределом огнестойкости до 180 минут. Огнезащитный кожух «TEHSTRONG KO» ТУ 23.09.19-030-09559281-2020 ТЕХСТРОНГ | шт. | 230
1.1.2 | п. 2 Устройство систем сетей связи 06-ОМ/2020-СКЗ "Сети связи. Система контроля загазованности."
1.1.2.1 | Монтаж оборудования Блок питания и сигнализации БПС-3-И ИБЯЛ.426479.046-01 ФГУП СПО "Аналитприбор" | шт. | 1
1.1.2.2 | Монтаж оборудования Монтаж шкафа управления с оборудованием трехфазный. Шкаф трансформаторный распределительный ШТР25-2 СТГ-3-И ФГУП СПО "Аналитприбор" | шт. | 27
1.1.2.3 | Прокладка кабеля монтажного экранированного. Кабель монтажный экранированный 2х2х1,5 МКЭШВ 2х2х1,5 АО "Электрокабель" | м | 627
1.1.2.4 | Монтаж распределительной/разветвительной коробки. Коробка ответвительная с 6 кабельными вводами д.25, 100х100х50 IP55 53801 ДКС | шт. | 27
1.1.2.5 | Монтаж трубы гладкой ПВХ диаметр 20. Труба ПВХ жесткая, гладкая, легкая, 3 метра, цвет: серый диам. 20, 63920 ДКС | шт. | 176
1.1.2.6 | Монтаж труб. Труба гибкая армированная, внутренний диам. 20, 57020 ДКС | м | 118
1.1.3 | п. 3 Устройство систем сетей связи 06-ОМ/2020-СКТВ "Сети связи. Телевидение."
1.1.3.1 | Монтаж шкафа настенного. Электротехнический шкаф системный IP66 навесной 800х500х210мм EMW-800.500.210-1-IP66 30550345100 ЦМО | шт. | 1
1.1.3.2 | Монтаж шкафа автоматики. Электротехнический шкаф системный IP66 навесной 1000х600х400мм EMWS-1000.600.400-1-IP66 30550345204 ЦМО | шт. | 2
1.1.3.3 | Монтаж делителя ТВ сигнала на 4. Делитель телевизионного сигнала на 4 DM04B 61447 WISI | шт. | 11
1.1.3.4 | Установка трансляционного усилителя. Усилитель домовой VX26M1 WISI | шт. | 10
1.1.3.5 | Монтаж оптических приемников. Оптический приемник LR 26 A WISI | шт. | 1
1.1.3.6 | Монтаж кросса оптического стоечного. Кросс оптический 19' (ШКОС) укомплектованный на 8 SC портов SNR-ODF-24R-8SC 11312 SNR | шт. | 1
1.1.3.7 | Оптический патч-корд FC/APC SM 3м, (0,9мм) SNR-PC-FC/APC-3m (0.9) 21584 SNR | шт. | 1
1.1.3.8 | Ответвитель на 4 отвода PLFO4/23 PLFO4/23 PLANAR | шт. | 78
1.1.3.9 | Ответвитель на 4 отвода PLFO4/19 PLFO4/19 PLANAR | шт. | 46
1.1.3.10 | Ответвитель на 4 отвода PLFO4/15 PLFO4/15 PLANAR | шт. | 18
1.1.3.11 | Ответвитель на 4 отвода PLFO4/10 PLFO4/10 PLANAR | шт. | 2
1.1.3.12 | Прокладка кабеля коаксиального 75 Ом. Кабель коаксиальный пожаробезопасный типа RG11 NL71AL DURAFLAM LSZH М0000039717 BetaCavi | м | 870
1.1.4 | п. 5 Устройство систем сетей связи 06-ОМ/2020-ТЛФ "Сети связи. Телефонизация."
1.1.4.1 | Кросс-панель 110C-19-100P-1U 100 парная 19' 110C-19-100P-1U 9137859 Hyperline | шт. | 10
1.1.4.2 | Безгалогенный кабель 8х2х0,52 ParLan U/UTP Cat5e ZH нг(А)-HF 102416 Кабельн. завод "Паритет" | м | 3288
1.1.4.3 | Кабельный органайзер пластиковый с крышкой, 1 U CO05-1PC 256318 ITK | шт. | 14
1.1.5 | п. 6 Устройство систем сетей связи 06-ОМ/2020-ШПД* "Сети связи. Широкополосный доступ."
1.1.5.1 | Шкаф сетевой 19' ITK LINEA N 42U 600х800мм LN35-42U68-G 256241 ITK | шт. | 1
1.1.5.2 | Шкаф сетевой 19' ITK LINEA N 33U 600х800мм LN05-33U68-G 256237 ITK | шт. | 2
1.1.5.3 | Шкаф сетевой 19' ITK LINEA N 24U 600х800мм LN05-24U68-G 256233 ITK | шт. | 1
1.1.5.4 | Распределительная коробка типа КРТМ-2/30 КРТМ-2/30 221939 Аргус-Спектр | шт. | 73
1.1.5.5 | Плинт размыкаемый LSA PLUS на 10 пар 6089 1 102-06 204881 Krone | шт. | 219
1.1.5.6 | Источник бесперебойного питания SMC1500I-2U APC Smart-UPS C 1500 ВА 238451 АРС | шт. | 4
1.1.5.7 | Комплект батарей APC Smart-UPS SRT 72 В 2,2 кВ·А SRT72BP АРС | шт. | 1
1.1.5.8 | Патч-панель высокой плотности 19', 1U, 48 портов RJ-45 PPHD-19-48-8P8C-C5e-110D Hyperline | шт. | 10
1.1.5.9 | Кросс оптический 19' (ШКОС) укомплектованный на 8 SC портов SNR-ODF-24R-8SC | шт. | 4
1.1.5.10 | Безгалогенный кабель 8х2х0,52 ParLan U/UTP Cat5e ZH нг(А)-HF 102416 Кабельн. завод "Паритет" | м | 6415
1.1.5.11 | Оптический 2-волоконный кабель одномодовый СЛ-ОКДМ-1/1-нг(А)-LS-2Е2-0,4 Старлинк | м | 189
1.1.5.12 | Кабельный органайзер пластиковый с крышкой, 1 U CO05-1PC 256318 ITK | шт. | 14
1.1.6 | п. 7 Устройство систем сетей связи 06-ОМ/2020-РФ "Сети связи. Радиофикация."
1.1.6.1 | Устройство подачи программ вещания УППВ 1918 М1 ОУ 9101 ЦПИ | шт. | 1
1.1.6.2 | Шкаф трансформаторный распределительный ШТР25-2 МГРС | шт. | 4
1.1.6.3 | Коробка универсальная радиотрансляционной сети РОН-2 (75 ОМ) МГРС | шт. | 249
1.1.6.4 | Радиорозетка РПВ-2 УПП-5 | шт. | 498
1.1.6.5 | Кабель МРМПЭ 2х1,2 МРМПЭ 2х1,2 | м | 286
1.1.6.6 | Кабель КСВВнг(А)-LS 1х2х1,38 Паритет | м | 250
1.1.6.7 | Кабель КСВВнг(А)-LS 1х2х0,8 Паритет | м | 8780
1.1.6.8 | ПВХ-короб 25х16 цвета «слоновая кость» SQ0402-0505 TDM Electric | шт. | 1803
1.1.7 | п. 8 . Устройство систем сетей связи 06-ОМ/2020-СОУЭ "Сети связи. Система управления и оповещения эвакуацией."
1.1.7.1 | Стойка открытая 19" СО-236-8 ТРОМБОН 268229 | шт. | 1
1.1.7.2 | Прибор управления средствами оповещения и эвакуацией на 32 зоны Тромбон-ПУ-М32 ТРОМБОН 075040 | шт. | 1
1.1.7.3 | Усилитель мощности, 480 Вт ТРОМБОН УМ4-480 ТРОМБОН 075014 | шт. | 5
1.1.7.4 | Блок резервного питания и коммутации Тромбон-БП-21 ТРОМБОН 075026 | шт. | 5
1.1.7.5 | Блок-селектор на 16 зон Тромбон-БС-16 ТРОМБОН 202079 | шт. | 6
1.1.7.6 | Оповещатель речевой настенный Глагол Н2-3 ТРОМБОН 077298 | шт. | 812
1.1.7.7 | Панель вызывная накладная Тромбон-ВП ТРОМБОН 202010 | шт. | 44
1.1.7.8 | Прибор управления оповещением, 100Вт, 100В Сибирский арсенал | шт. | 3
1.1.7.9 | Консоль микрофонная Тромбон-УК (ПУ-М) ТРОМБОН 242383 | шт. | 1
1.1.7.10 | Кабель огнестойкий однопроволочный с низким дымо и газовыделением КСРПнг(А)-FRHF 1x2x1,78 мм (2,5 кв.мм) Кабельн. завод "Паритет" 4690 | м | 6910
1.1.7.11 | Огнестойкий низкотоксичный кабель 1x2x1,78 мм (2,5 кв.мм) КСРВнг(А)-FRLSLTx Кабельн. завод "Паритет" 102491 | м | 440
1.1.7.12 | Кабель огнестойкий однопроволочный экранированный, с низким дымо и газовыделением 2х2х0,97 мм (0,75 кв.мм) КСРЭПнг(А)-FRHF Кабельн. завод "Паритет" 4703 | м | 5600
1.1.7.13 | Огнестойкий низкотоксичный кабель 2х2х0,97 мм (0,75 кв.мм) КСРЭВнг(А)-FRLSLTx Кабельн. завод "Паритет" 102509 | м | 60
1.1.7.14 | PTK-Line ПожТехКабель-ТГЛ СЗ 20 мм с зондом ?20 ООО "ПожТехКабель" 710-002 | м | 11800
1.1.7.15 | Противопожарные диски для защиты отдельных кабелей и кабельных пучков в отверстиях диаметром до 25 мм CFS-D 25 Hilti 2114246 | шт. | 250
1.1.7.16 | Противопожарная пена СР 620 Hilti 2025085 | шт. | 5
1.1.8 | п. 9 Устройство систем сетей связи 06-ОМ/2020-АПС "Сети связи. Автоматическая пожарная сигнализация."
1.1.8.1 | Прибор приемно-контрольный и управления охранно-пожарный адресный Рубеж-2ОП прот. R3 RBZ-084368 ООО "КБ Пожарной Aвтоматики" | шт. | 13
1.1.8.2 | Центральный прибор индикации и управления Рубеж-АРМ ПАСН.425532.008 - ХХ. ХХ. ХХ. ХХ RBZ-092523 ООО "КБ Пожарной Aвтоматики" | шт. | 1
1.1.8.3 | Модуль сопряжения МС-1 RBZ-073424 ООО "КБ Пожарной Aвтоматики" | шт. | 1
1.1.8.4 | Блок индикации и управления Рубеж-БИУ RBZ-092565 ООО "КБ Пожарной Aвтоматики" | шт. | 14
1.1.8.5 | Извещатель пожарный дымовой оптико-электронный адресно-аналоговый ИП 212-64 прот. R3 RBZ-055038 ООО "КБ Пожарной Aвтоматики" | шт. | 3094
1.1.8.6 | Извещатель пожарный дымовой оптико-электронный адресно-аналоговый ИП 212-64 исп. 02 прот. R3 RBZ-055021 ООО "КБ Пожарной Aвтоматики" | шт. | 438
1.1.8.7 | Извещатель пожарный тепловой максимально-дифференциальный адресно-аналоговый ИП 101-29-PR прот. R3 RBZ-170093 ООО "КБ Пожарной Aвтоматики" | шт. | 10
1.1.8.8 | Извещатель пожарный тепловой максимально-дифференциальный адресно-аналоговый ИП 101-29-PR исп. 02 прот. R3 RBZ-170094 ООО "КБ Пожарной Aвтоматики" | шт. | 4
1.1.8.9 | Извещатель пожарный ручной электроконтактный адресный ИПР 513-11ИКЗ-А-R3 RBZ-301159 ООО "КБ Пожарной Aвтоматики" | шт. | 122
1.1.8.10 | Извещатель охранный магнитоуправляемый адресный ИО 10220-2 RBZ-122616 ООО "КБ Пожарной Aвтоматики" | шт. | 72
1.1.8.11 | Изолятор шлейфа ИЗ-1 прот. R3 RBZ-052622 ООО "КБ Пожарной Aвтоматики" | шт. | 666
1.1.8.12 | Адресный релейный модуль РМ-1К прот. R3 RBZ-091600 ООО "КБ Пожарной Aвтоматики" | шт. | 42
1.1.8.13 | Источник вторичного электропитания резервированный адресный ИВЭПР 12/2 RS-R3 2х12 БР RBZ-216597 ООО "КБ Пожарной Aвтоматики" | шт. | 1
1.1.8.14 | Источник вторичного электропитания резервированный адресный ИВЭПР 12/2 RS-R3 2х7 БР RBZ-216595 ООО "КБ Пожарной Aвтоматики" | шт. | 8
1.1.8.15 | Бокс резервного электропитания БР12 исп. 2х12 RBZ-045567 ООО "КБ Пожарной Aвтоматики" | шт. | 7
1.1.8.16 | Аккумуляторная батарея 7 Ач PTK-BATTERY 12-7Ah 412-007 ООО "ПожТехКабель" | шт. | 16
1.1.8.17 | Аккумуляторная батарея 12 Ач PTK-BATTERY 12-12Ah 412-012 ООО "ПожТехКабель" | шт. | 16
1.1.8.18 | Оповещатель охранно-пожарный световой адресный ОПОП 1-R3 "ВЫХОД" RBZ-153849 ООО "КБ Пожарной Aвтоматики" | шт. | 135
1.1.8.19 | Оповещатель охранно-пожарный световой адресный ОПОП 1-R3 "ВЫХОД + стрелка вправо" RBZ-171848 ООО "КБ Пожарной Aвтоматики" | шт. | 12
1.1.8.20 | Оповещатель охранно-пожарный световой адресный ОПОП 1-R3 "ВЫХОД + стрелка влево" RBZ-171847 ООО "КБ Пожарной Aвтоматики" | шт. | 4
1.1.8.21 | Программатор адресных устройств ПКУ-1 прот.R3 RBZ-172778 ООО "КБ Пожарной Aвтоматики" | шт. | 1
1.1.8.22 | Кабель симметричный парной скрутки, сеч. 1x2x1.5 КПСнг(А)–FRLS ООО "ПожТехКабель" | м | 332
1.1.8.23 | Кабель симметричный парной скрутки экранированный, сеч. 1x2x0.75 КПСЭнг(А)–FRLS ООО "ПожТехКабель" | м | 332
1.1.8.24 | Кабель симметричный парной скрутки, сеч. 1x2x0.5 КПСнг(А)–FRLS ООО "ПожТехКабель" | м | 18949
1.1.8.25 | Кабель симметричный парной скрутки низкотоксичный, сеч. 1x2x0.5 КПСнг(А)-FRLSLTx ООО "ПожТехКабель" | м | 1517
1.1.8.26 | PTK-Line ПожТехКабель-ТГЛ СЗ 20 мм с зондом ?20 ООО "ПожТехКабель" 710-002 | м | 22500
1.1.8.27 | СУМОУ 100х100х70 IP 41 100х100х70 075-002 ООО "ПожТехКабель" | шт. | 700
1.1.8.28 | Противопожарный раствор CP 636 334897 Hilti | шт. | 3
1.1.8.29 | Противопожарная пена СР 620 Hilti 2025085 | шт. | 5
1.1.8.30 | Противопожарные диски для защиты отдельных кабелей и кабельных пучков в отверстиях диаметром до 25 мм CFS-D 25 Hilti 2114246 | шт. | 250
1.1.9 | п. 10 Устройство систем сетей связи 06-ОМ/2020-АНС "Сети связи. Автоматизация водопроводных насосных станций (ВНС, ПНС)."
1.1.9.1 | Шкаф управления задвижкой, АВР АШУ040-008-54К-11ЗПБ ООО "ГК МФМК" (ШУЗД1, ШУЗД2) | шт. | 2
1.1.9.2 | Шкаф управления задвижкой, АВР ООО "ГК МФМК" (ШУЗД3) | шт. | 1
1.1.9.3 | Шкаф сбора сигналов с ИБП СКАТ АШУ 23-54-П-ПСС ООО "ГК МФМК" (CC1 ... ШУСС3) | шт. | 3
1.1.9.4 | Шкаф индикации АШУ 23-54-П-ПУИ ООО "ГК МФМК" (ШУПУИ) | шт. | 1
1.1.9.5 | Шкаф автоматики ША-ДН в составе: | шт. | 3
1.1.9.6 | Корпус шкафа 600x400x300, с монтажной панелью ,IP 66 Eldon | шт. | 1
1.1.9.7 | Сигнализатор уровня СУ1 БКК Овен | шт. | 1
1.1.9.8 | Выключатель нагрузки на DIN рейку 1SF1, трехфазный, 16A ОТ16F3 АВВ | шт. | 1
1.1.9.9 | Реле контроля повышения/понижения напряжения 1К1 CM-PVE АВВ | шт. | 1
1.1.9.10 | Автоматический выключатель, однофазный, хар-ка "C", 6A 1F1 S201C АВВ | шт. | 1
1.1.9.11 | Автомат защиты двигателя 2QF1, 2QF2 MS-116 АВВ | шт. | 2
1.1.9.12 | Дополнительный контакт, боковой НК-11 АВВ | шт. | 2
1.1.9.13 | Миниконтактор, катушка 220В 2KM1, 2KM2 B7-40-00 220V АВВ | шт. | 2
1.1.9.14 | Дополнительный контакт, фронтальный CAF6-11N АВВ | шт. | 2
1.1.9.15 | Дополнительный контакт, боковой CA6-11E АВВ | шт. | 2
1.1.9.16 | Реле 2NCO, катушка 220v 2K1, 2K2 CR-P230AC2 АВВ | шт. | 2
1.1.9.17 | Розетка для реле 2NCO CR-PLS АВВ | шт. | 2
1.1.9.18 | Реле 4NCO, катушка 220v 3K1 ... 3K5 CR-M230AC4АВВ | шт. | 5
1.1.9.19 | Розетка для реле 4NCO CR-M4LS АВВ | шт. | 5
1.1.9.20 | Лампа сменная, зеленая LED-220 АВВ | шт. | 3
1.1.9.21 | Лампа сменная, красная LED-220 АВВ | шт. | 1
1.1.9.22 | Лампа сменная, желтая LED-220 АВВ | шт. | 1
1.1.9.23 | Корпус кнопки, 1NO CP1-30B-10 АВВ | шт. | 2
1.1.9.24 | Переключатель 3-х позиционный OMU1PBR АВВ | шт. | 2
1.1.9.25 | Переключатель 2-х позиционный OMWS2PBR АВВ | шт. | 1
1.1.9.26 | Винтовая клемма 4 кв. мм., серая AVK 4 304130 Klemsan | шт. | 3
1.1.9.27 | Винтовая клемма 4 кв. мм., синяя AVK 4 304131 Klemsan | шт. | 1
1.1.9.28 | Винтовая клемма 2,5 кв. мм., серая AVK 2,5 304120Klemsan | шт. | 15
1.1.9.29 | Винтовая клемма 2,5 кв. мм., PE AVK 2,5/4 T 334120 Klemsan | шт. | 3
1.1.9.30 | Кабель контрольный огнестойкий не распространяющий горение, с низким дымо и газовыделением сечением: - 4х1,0 мм? КВВГнг(А)-FRLS 4х1,0 АО «Электрокабель», Россия | м | 900
1.1.9.31 | Кабель контрольный огнестойкий не распространяющий горение, с низким дымо и газовыделением сечением: - 10х1,0 мм? КВВГнг(А)-FRLS 10х1,0 АО «Электрокабель», Россия | м | 35
1.1.9.32 | Кабель симметричный, для промышленного интерфейса RS-485, огнестойкий, групповой прокладки, с пониженным дымо- и газовыделением: - 1x2x0,64 мм? КСБнг(А)-FRLS 1x2x0,64 АО «Электрокабель», Россия | м | 225
1.1.9.33 | Труба ПА 6 гофр. DN12мм, ПВ-0, Dвн 12,2 мм, Dнар 15,8 мм, цвет тёмно-серый, PA601216F0 | м | 50
1.1.9.34 | Труба ПА 6 гофр. DN29мм, ПВ-0, Dвн 28,3 мм, Dнар 34,5 мм, цвет тёмно-серый, PA602935F0 | м | 30
1.1.9.35 | Труба ПА 6 гофр. DN17мм, ПВ-0, Dвн 16,8 мм, Dнар 21,2 мм, цвет тёмно-серый, PA601721F0 | м | 165
1.1.9.36 | Лоток перфорированный, 50x50 | м | 80
1.1.10 | п. 11 Автоматизация систем противопожарной защиты 06-ОМ/2020-АСПЗ "Сети связи. Автоматизация систем противопожарной защиты."
1.1.10.1 | Прибор приемно-контрольный и управления охранно-пожарный адресный Рубеж-2ОП прот. R3 RBZ-084368 ООО "КБ Пожарной Aвтоматики" | шт. | 4
1.1.10.2 | Модуль связи УОО-ТЛ RBZ-337602 ООО "КБ Пожарной Aвтоматики" | шт. | 1
1.1.10.3 | Пульт дистанционного управления Рубеж-ПДУ RBZ-092567 ООО "КБ Пожарной Aвтоматики" | шт. | 1
1.1.10.4 | Пульт дистанционного управления системы пожаротушения Рубеж-ПДУ-ПТ RBZ-092569 ООО "КБ Пожарной Aвтоматики" | шт. | 1
1.1.10.5 | Блок индикации и управления Рубеж-БИУ RBZ-092565 ООО "КБ Пожарной Aвтоматики" | шт. | 4
1.1.10.6 | Модуль автоматики дымоудаления МДУ-1С-R3 RBZ-148273 ООО "КБ Пожарной Aвтоматики" | шт. | 345
1.1.10.7 | Устройство дистанционного пуска электроконтактное адресное УДП 513-11-R3 "Пуск дымоудаления" RBZ-055425 ООО "КБ Пожарной Aвтоматики" | шт. | 164
1.1.10.8 | Шкаф управления задвижкой ШУЗ-О-0,18-00-R3 RBZ-119891 ООО "КБ Пожарной Aвтоматики" | шт. | 5
1.1.10.9 | Шкаф управления с функцией управления ТЭНами калорифера ШУН/В-0,75-00-УК15-R3 RBZ-222234 ООО "КБ Пожарной Aвтоматики" | шт. | 2
1.1.10.10 | Шкаф управления с устройством плавного пуска ШУН/В-3-00-УПП-R3 RBZ-165321 ООО "КБ Пожарной Aвтоматики" | шт. | 12
1.1.10.11 | Шкаф управления с устройством плавного пуска ШУН/В-2,2-00-УПП-R3 RBZ-165322 ООО "КБ Пожарной Aвтоматики" | шт. | 5
1.1.10.12 | Шкаф управления с устройством плавного пуска ШУН/В-7,5-00-УПП-R3 RBZ-165320 ООО "КБ Пожарной Aвтоматики" | шт. | 2
1.1.10.13 | Шкаф управления с устройством плавного пуска ШУН/В-5,5-00-УПП-R3 RBZ-170297 ООО "КБ Пожарной Aвтоматики" | шт. | 8
1.1.10.14 | Шкаф управления с устройством плавного пуска ШУН/В-22-00-УПП-R3 RBZ-171104 ООО "КБ Пожарной Aвтоматики" | шт. | 1
1.1.10.15 | Шкаф управления с устройством плавного пуска ШУН/В-11-00-УПП-R3 RBZ-171106 ООО "КБ Пожарной Aвтоматики" | шт. | 1
1.1.10.16 | Шкаф управления с устройством плавного пуска ШУН/В-0,37-00-УПП-R3 RBZ-221328 ООО "КБ Пожарной Aвтоматики" | шт. | 2
1.1.10.17 | Шкаф управления с устройством плавного пуска ШУН/В-0,75-00-УПП-R3 RBZ-272124 ООО "КБ Пожарной Aвтоматики | шт. | 2
1.1.10.18 | Изолятор шлейфа ИЗ-1-R3 RBZ-052622 ООО "КБ Пожарной Aвтоматики" | шт. | 54
1.1.10.19 | Адресная метка АМ-4-R3 RBZ-042095 ООО "КБ Пожарной Aвтоматики" | шт. | 134
1.1.10.20 | Адресный релейный модуль РМ-4К-R3 RBZ-091618 ООО "КБ Пожарной Aвтоматики" | шт. | 9
1.1.10.21 | Устройство сопряжения с РСО г. Москвы УС-1 ООО "Корпорация ИнформТелеСеть" | шт. | 1
1.1.10.22 | Модуль сопряжения МС-RS исп.2 Аргус-Спектр | шт. | 1
1.1.10.23 | Блок коммутаций БК1-3 исп.К ООО "Корпорация ИнформТелеСеть" | шт. | 1
1.1.10.24 | Источник вторичного электропитания резервированный адресный ИВЭПР 12/2 RS-R3 2х17 БР RBZ-216598 ООО "КБ Пожарной Aвтоматики" | шт. | 1
1.1.10.25 | Источник вторичного электропитания резервированный адресный ИВЭПР 12/2 RS-R3 2х12 БР RBZ-216597 ООО "КБ Пожарной Aвтоматики" | шт. | 2
1.1.10.26 | Источник вторичного электропитания резервированный адресный ИВЭПР 12/5 RS-R3 2х40 БР RBZ-246268 ООО "КБ Пожарной Aвтоматики" | шт. | 1
1.1.10.27 | Бокс резервного электропитания БР12 исп. 2х40 RBZ-045569 ООО "КБ Пожарной Aвтоматики" | шт. | 1
1.1.10.28 | Аккумуляторная батарея 26 Ач PTK-BATTERY 12-26Ah 412-026 ООО "ПожТехКабель" | шт. | 2
1.1.10.29 | Аккумуляторная батарея 40 Ач PTK-BATTERY 12-40Ah 412-040 ООО "ПожТехКабель" | шт. | 2
1.1.10.30 | Аккумуляторная батарея 12 Ач PTK-BATTERY 12-12Ah 412-012 ООО "ПожТехКабель" | шт. | 4
1.1.10.31 | Аккумуляторная батарея 17 Ач PTK-BATTERY 12-17Ah 412-018 ООО "ПожТехКабель" | шт. | 2
1.1.10.32 | Кабель симметричный парной скрутки, сеч. 1x2x0.5 КПСнг(А)–FRLS ООО "ПожТехКабель" | м | 3181
1.1.10.33 | Кабель симметричный парной скрутки, сеч. 1x2x1.5 КПСнг(А)–FRLS ООО "ПожТехКабель" | м | 6151
1.1.10.34 | Кабель cиловой огнестойкий, сеч. 3x1.5 ВВГнг(А)-FRLS ООО "ПожТехКабель" | м | 1189
1.1.10.35 | Кабель симметричный парной скрутки, сеч. 2x2x0.75 КПСнг(А)–FRLS ООО "ПожТехКабель" | м | 1017
1.1.10.36 | Кабель симметричный парной скрутки экранированный, сеч. 1x2x0.75 КПСЭнг(А)–FRLS ООО "ПожТехКабель" | м | 26
1.1.10.37 | Кабель cиловой огнестойкий, сеч. 3x2.5 ВВГнг(А)-FRLS ООО "ПожТехКабель" | м | 770
1.1.10.38 | Кабель cиловой огнестойкий, сеч. 3x6 ВВГнг(А)-FRLS ООО "ПожТехКабель" | м | 141
1.1.10.39 | Кабель cиловой огнестойкий низкотоксичный, сеч. 3x1.5 ВВГнг(А)-FRLSLTx ООО "ПожТехКабель" | м | 66
1.1.10.40 | Кабель симметричный парной скрутки, сеч. 2x2x0.5 КПСнг(А)–FRLS ООО "ПожТехКабель" | м | 110
1.1.10.41 | Кабель cиловой огнестойкий, сеч. 3x4 ВВГнг(А)-FRLS ООО "ПожТехКабель" | м | 18
1.1.10.42 | Кабель симметричный парной скрутки низкотоксичный, сеч. 2x2x0.75 КПСнг(А)-FRLSLTx ООО "ПожТехКабель" | м | 60
1.1.10.43 | Кабель симметричный парной скрутки низкотоксичный, сеч. 1x2x0.5 КПСнг(А)-FRLSLTx ООО "ПожТехКабель" | м | 59
1.1.10.44 | Кабель симметричный парной скрутки низкотоксичный, сеч. 1x2x1.5 КПСнг(А)-FRLSLTx ООО "ПожТехКабель" | м | 343
1.1.10.45 | PTK-Line ПожТехКабель-ТГЛ СЗ 20 мм с зондом ?20 710-002 ООО "ПожТехКабель" | м | 13000
1.1.10.46 | СУМОУ 100х100х70 IP 41 100х100х70 075-002 ООО "ПожТехКабель" | шт. | 350
1.1.10.47 | Противопожарные диски для защиты отдельных кабелей и кабельных пучков в отверстиях диаметром до 25 мм CFS-D 25 2116246 Hilti | шт. | 250
1.1.10.48 | Коробка У996 протяжная 200х200х101мм, IP54 | шт. | 30
1.1.10.49 | Тр. ст. Ц-32х2,8 ГОСТ 3262-75 | м | 250
1.1.10.50 | Противопожарная пена CP 620 2025085 Hilti | шт. | 5
1.1.10.51 | Противопожарный раствор CP 636 334897 Hilti | шт. | 3
1.1.11 | п. 12 Устройство систем сетей связи 06-ОМ/2020-АНС.ДР "Сети связи. Кольцевой дренаж. Автоматическая насосная станция."
1.1.11.1 | Станция управления и защиты HMS Control SIDUS-5 Sidus-5-M1-IP54-УХЛ4 ОА "ГМС Ливгидромаш" | шт. | 1
1.1.11.2 | Cигнализатор уровня для КНС и сточных вод, подвесной, IP68 ПСУ-1 ОВЕН | шт. | 4
1.1.11.3 | Кулачковый переключатель, 4х полюсный, закрытый Opti-Switch 4G10-75M-PK-S24 КЭАЗ | шт. | 2
1.1.11.4 | Распаячная коробка, IP68 | шт. | 2
1.1.11.5 | Кабель силовой 4x2.5 ВВГнг(А)-HF 4x2.5 | м | 40
1.1.11.6 | Кабель контрольный, 2x1.0 КППГнг(А)-HF 2x1.0 | м | 80
1.1.11.7 | Труба гофрированная, не распространяющая горение D=20 DKC | м.п. | 120
1.1.11.8 | Труба ПНД, двухстенная, гибкая для кабельной канализации с протяжкой D=50мм, SN13, 250Н, цвет красный DKC | м | 5
1.1.12 | п. 13 Устройство систем сетей связи 10.Т.22.ВИС.Т3.80/32.201 РП "Узел учета тепловой энергии"
1.1.12.1 | Монтаж оборудования, приборов и средств атоматизации УУТЭ Электромагнитный теплосчетчик ВИС.ТЗ с каналом подпитки 10 л/имп, ТС-00-02-00-01-02-02-1-1 | компл. | 1
1.1.12.2 | Монтаж оборудования, приборов и средств атоматизации УУТЭ Первичный преобразователь расхода DN80 (0,32-80,0 м3/час) ПП-80 ЗАО "Тепловизор Пром" | шт. | 2
1.1.12.3 | Монтаж оборудования, приборов и средств атоматизации УУТЭ Электронный блок теплосчетчика ВИС.Т с каналом подпитки 10 л/имп ЭБ | шт. | 1
1.1.12.4 | Монтаж оборудования, приборов и средств атоматизации УУТЭ Комплект термометров платиновых технических, разностных, L=120 мм (ТУ 4211-070-17113168-95) КТПТР-01 | компл. | 1
1.1.12.5 | Монтаж оборудования, приборов и средств атоматизации УУТЭ Счетчик горячей воды Ду32, 10 л/имп., с металлорукавом заводской комплектации MTWI-32 | шт. | 1
1.1.12.6 | Монтаж оборудования, приборов и средств атоматизации УУТЭ Датчик избыточного давления МТ100М | шт. | 2
1.1.12.7 | Гильза защитная для термопреобразователя сопротивления ИАШБ.494724.001-01 L=120 мм | шт. | 2
1.1.12.8 | Труба ВГП (или бесшовная), DN80, ГОСТ 3262-75 | м.п. | 2
1.1.12.9 | Труба ВГП (или бесшовная), DN40, ГОСТ 3262-75 | м.п. | 1
1.1.12.10 | Переход приварной бесшовный DN150>80 ГОСТ 17378-2001 | шт. | 4
1.1.12.11 | Переход приварной бесшовный DN65>40 ГОСТ 17378-2001 | шт. | 2
1.1.12.12 | Уплотнительная прокладка паронит DN80 | шт. | 4
1.1.12.13 | Кран трехходовой под датчик давления DN15 | шт. | 2
1.1.12.14 | Демпферная трубка DN15 | шт. | 1
1.1.12.15 | Кран спускной DN25 | шт. | 2
1.1.12.16 | Кран обратный DN65 | шт. | 1
1.1.12.17 | Экранированный кабель, двухжильный, сечение по меди 0,35 мм2, ТУ 16.505.488-78 КММ 2х0,35 ООО "Электромеханика" | м.п. | 70
1.1.12.18 | Экранированный кабель, четырехжильный, сечение по меди 0,5 мм2, ТУ 16.505.488-78 КММ 4х0,5 ООО "Электромеханика" | м.п. | 20
1.1.12.19 | Кабель электропитания 220В ВВГнг(А)-LS 3х1,5 ООО "Электромеханика" | м | 20
1.1.12.20 | Выключатель ВА47-29, Iном=6,0А SF-1 | шт. | 1
1.1.12.21 | Металлорукав РЗ-ЦП, DN12 ТУ22-5570-83 | м.п. | 90
1.1.12.22 | Труба стальная для электропроводки, DN15 ГОСТ 3262-75 или лоток | м.п. | 120
1.1.12.23 | Проводник заземляющий из медного изолированного провода ПВ-3х2,5 ж/з ООО "Электромеханика" | шт. | 20
1.1.12.24 | Клеммная коробка для подключения счетчика на трубопроводе подпитки | шт. | 1
1.1.12.25 | Труба гофрированная ПВХ ?16 мм | м.п. | 20
1.1.13 | п. 14 Устройство систем сетей связи 06-ОМ/2022-УУТЭ2 "Узел учета тепловой энергии. Узел учета №2.1-2.8 Отопление, вентиляция, теплоснабжение."
1.1.13.1 | Труба гофрированная, не распространяющая горение, кат. горения ПВ-0, полиамид 6, с протяжкой - DN=12 Dнар.=15,8мм; Dвнут.=12,2мм; PA611216FO DKC | м.п. | 150
1.1.13.2 | Труба гофрированная, не распространяющая горение, кат. горения ПВ-0, полиамид 6, с протяжкой - DN=23 Dнар.=28,5мм; Dвнут.=22,6мм; PA612329FO DKC | м.п. | 150
1.1.13.3 | Лоток перфорированный 100x50, L=3000 DKC | шт. | 2
1.1.13.4 | Лоток перфорированный 150x50, L=3000 DKC | шт. | 1
1.1.13.5 | Лоток перфорированный 200x50, L=3000 DKC | шт. | 2
1.1.13.6 | Лоток перфорированный 400x50, L=3000 DKC | шт. | 1
1.1.13.7 | Крышка с заземлением на лоток 100, L=3000 DKC | шт. | 2
1.1.13.8 | Крышка с заземлением на лоток 150, L=3000 DKC | шт. | 1
1.1.13.9 | Крышка с заземлением на лоток 200, L=3000 DKC | шт. | 2
1.1.13.10 | Крышка с заземлением на лоток 400, L=3000 DKC | шт. | 1
1.1.13.11 | Кабели монтажные для фиксированного межприборного монтажа электрических устройств, работающих при номинальном переменном напряжении до 500 В частоты до 400 Гц или пост. напряжении до 750 В, пучковой скрутки, экранированные и безгалогенные: - 2x0,75 МКЭШнг(А)-HF 2x0,75 Сегмент Энерго | м | 1060
1.1.13.12 | Кабели монтажные для фиксированного межприборного монтажа электрических устройств, работающих при номинальном переменном напряжении до 500 В частоты до 400 Гц или пост. напряжении до 750 В, пучковой скрутки, экранированные и безгалогенные: - 4x0,75 МКЭШнг(А)-HF 4x0,75 Сегмент Энерго | м | 530
1.1.14 | п. 15 Устройство систем сетей связи 06-ОМ/2022-АТМ "Автоматизация индивидуального теплового пункта."
1.1.14.1 | Датчик температуры наружного воздуха, 0-10В ATM2-U S+S RegelTechnics | шт. | 1
1.1.14.2 | Датчик температуры погружной, х-ка PT1000 TF65-PT1000 S+S RegelTechnics | шт. | 18
1.1.14.3 | Датчик давления, 0..8Бар, 0-10v DMP 330H BD Sensors | шт. | 26
1.1.14.4 | Привод регулирующего клапана, 24В, 0-10В Broen | шт. | 6
1.1.14.5 | Электромагнитный клапан, 24В EV220 Danfoss | шт. | 3
1.1.14.6 | Корпус шкафа 1600x1000x400, с монтажной панелью ,IP 66 Eldon | шт. | 1
1.1.14.7 | Выключатель нагрузки iSW 20A A9S60120 Schneider Electric | шт. | 1
1.1.14.8 | Реле контроля повышения/понижения напряжения RM17UBE15 Schneider Electric | шт. | 1
1.1.14.9 | Трансформатор понижающий 220/24В, 250VA ABT7ESM025B Schneider Electric | шт. | 1
1.1.14.10 | Щитовая розетка с заземлением A9A15310 Schneider Electric | шт. | 2
1.1.14.11 | Автоматический выключатель iC60N C 6A 1P A9F79106 Schneider Electric | шт. | 5
1.1.14.12 | Автоматический выключатель iC60N C 4A 2P A9F74204 Schneider Electric | шт. | 1
1.1.14.13 | Блок питания для дисплея, 5V DC MeanWell | шт. | 1
1.1.14.14 | Реле 2NCO, катушка 24v АВВ | шт. | 40
1.1.14.15 | Розетка для реле АВВ | шт. | 40
1.1.14.16 | Фиксатор для реле АВВ | шт. | 40
1.1.14.17 | Контроллер Контар MС8 MC8.302 МЗТА | шт. | 7
1.1.14.18 | Cубмодуль для контроллера, доп. интерфейсы RS232 и EtherNet WebLinker EM МЗТА | шт. | 1
1.1.14.19 | Модуль расширения, 20 дискретных входов, питание 24В 20ME.2 МЗТА | шт. | 2
1.1.14.20 | Пульт управления для контроллера, выносной MD8.3 МЗТА | шт. | 1
1.1.14.21 | Кабель для подключения пульта к контроллеру rE5.282.328 МЗТА | м | 1
1.1.14.22 | Кабель для подключения питания к контроллеру rE5.282.329 МЗТА | м | 1
1.1.14.23 | Переключатель 3-х позиционный OMU1PBR АВВ | шт. | 15
1.1.14.24 | Переключатель 2-х позиционный OMWS2PBR АВВ | шт. | 12
1.1.14.25 | Шильдик для переключателя OMFB72 АВВ | шт. | 27
1.1.14.26 | Корпус лампы, зеленый CL-100G АВВ | шт. | 13
1.1.14.27 | Корпус лампы, красный CL-100R АВВ | шт. | 13
1.1.14.28 | Лампа сменная, зеленая LED-220 АВВ | шт. | 13
1.1.14.29 | Лампа сменная, красная LED-220 АВВ | шт. | 13
1.1.14.30 | Держатель шильдика KA1-8120 АВВ | шт. | 26
1.1.14.31 | Шильдик KA1-8121 АВВ | шт. | 26
1.1.14.32 | Винтовая клемма 4 кв. мм., серая AVK 4 304130 Klemsan | шт. | 1
1.1.14.33 | Винтовая клемма 4 кв. мм., синяя AVK 4 304131 Klemsan | шт. | 1
1.1.14.34 | Винтовая клемма 4 кв. мм., PE AVK 4 T 334120 Klemsan | шт. | 1
1.1.14.35 | Винтовая клемма 2,5 кв. мм., серая AVK 2,5 304120 Klemsan | шт. | 13
1.1.14.36 | Винтовая клемма 2,5 кв. мм., 2-x уровневая, серая PIK 2,5 N 317109 Klemsan | шт. | 58
1.1.14.37 | Винтовая клемма 2,5 кв. мм., 2-x уровневая с PE, серая PUK 2 T 324209 Klemsan | шт. | 18
1.1.14.38 | Винтовая клемма 2,5 кв. мм., 3-x уровневая c PE, серая PUK 3 T 324309 Klemsan | шт. | 33
1.1.14.39 | Торцевая крышка, серая для клемм AVK 2,5 NPP/AVK 2,5-10 444120 Klemsan | шт. | 1
1.1.14.40 | Торцевая крышка, серая для клемм PIK 2,5 NPP/PIK 2N-4N 449129 Klemsan | шт. | 3
1.1.14.41 | Торцевая крышка, серая для клемм PUK 2 T NPP/PUK 2 T 450149 Klemsan | шт. | 1
1.1.14.42 | Торцевая крышка, серая для клемм PUK 3 T NPP/PUK 3 T 450159 Klemsan | шт. | 2
1.1.14.43 | Станция управления двумя насосами по 0,75 кВт (раб./рез.), с устройством плавного пуска, 2 ввода, ~380/220B, СУ-ПП-22-A-1,5-T "Электросервис Комплект" | компл. | 1
1.1.14.44 | Корпус шкафа 600x400x300, с монтажной панелью ,IP 66 Eldon | шт. | 1
1.1.14.45 | Сигнализатор уровня СУ1 БКК Овен | шт. | 1
1.1.14.46 | Выключатель нагрузки на DIN рейку, трехфазный, 16A ОТ16F3 АВВ | шт. | 1
1.1.14.47 | Реле контроля повышения/понижения напряжения CM-PVE АВВ | шт. | 1
1.1.14.48 | Автоматический выключатель, однофазный, хар-ка "C", 6A S201C АВВ | шт. | 1
1.1.14.49 | Автомат защиты двигателя, 4A MS-116 4.0 АВВ | шт. | 2
1.1.14.50 | Дополнительный контакт, боковой HK-11 АВВ | шт. | 2
1.1.14.51 | Миниконтактор, катушка 220В B7-40-00 220V АВВ | шт. | 2
1.1.14.52 | Дополнительный контакт, фронтальный CAF6-11N АВВ | шт. | 2
1.1.14.53 | Дополнительный контакт, боковой CA6-11E АВВ | шт. | 2
1.1.14.54 | Реле 2NCO, катушка 220v CR-P230AC2 АВВ | шт. | 2
1.1.14.55 | Розетка для реле 2NCO CR-PLS АВВ | шт. | 2
1.1.14.56 | Реле 4NCO, катушка 220v CR-M230AC4 АВВ | шт. | 5
1.1.14.57 | Розетка для реле 4NCO CR-M4LS АВВ | шт. | 5
1.1.14.58 | Лампа сменная, зеленая LED-220 АВВ | шт. | 6
1.1.14.59 | Лампа сменная, красная LED-220 АВВ | шт. | 2
1.1.14.60 | Лампа сменная, желтая LED-220 АВВ | шт. | 2
1.1.14.61 | Корпус кнопки, 1NO CP1-30B-10 АВВ | шт. | 2
1.1.14.62 | Корпус кнопки, 1NС CP1-30B-01 АВВ | шт. | 2
1.1.14.63 | Держатель шильдика (многострочный) KA1-8120 АВВ | шт. | 9
1.1.14.64 | Шильдик (многострочный) KA1-8121 АВВ | шт. | 9
1.1.14.65 | Переключатель 3-х позиционный OMU1PBR АВВ | шт. | 2
1.1.14.66 | Переключатель 2-х позиционный OMWS2PBR АВВ | шт. | 1
1.1.14.67 | Шильдик для переключателя OMFB72 АВВ | шт. | 3
1.1.14.68 | Винтовая клемма 4 кв. мм., серая AVK 4 304130 Klemsan | шт. | 3
1.1.14.69 | Винтовая клемма 4 кв. мм., синяя AVK 4 304131 Klemsan | шт. | 1
1.1.14.70 | Винтовая клемма 2,5 кв. мм., серая AVK 2,5 304120 Klemsan | шт. | 15
1.1.14.71 | Винтовая клемма 2,5 кв. мм., PE AVK 2,5/4 T 334120 Klemsan | шт. | 3
1.1.14.72 | Торцевая крышка, серая для клемм AVK 2,5 NPP/AVK 2,5-10 444120 Klemsan | шт. | 2
1.1.15 | п. 16 Устройство систем сетей связи 06-ОМ/2022-АОВ1 "Подземная автостоянка. Автоматизация общеобменной вентиляции."
1.1.15.1 | Монтаж оборудования, приборов и средств атоматизации АОВ1 Шкаф управления приточной установкой ША-П1 c вод. нагревателем: ACW UV-3R3R RU NED : двигатель приточного вентилятора- 380В/4,0кВт (рабочий);двигатель приточного вентилятора(резервный) двигатель циркуляционного насоса - 230В/0,195кВт/0,95А | шт. | 1
1.1.15.2 | Монтаж оборудования, приборов и средств атоматизации АОВ1 Преобразователь частотный 380В, 4кВт | шт. | 2
1.1.15.3 | Монтаж оборудования, приборов и средств атоматизации АОВ1 Реле перепада давления DPL-500 | шт. | 3
1.1.15.4 | Монтаж оборудования, приборов и средств атоматизации АОВ1 Датчик температуры, канальный ARK-3 | шт. | 1
1.1.15.5 | Монтаж оборудования, приборов и средств атоматизации АОВ1 Датчик температуры, погружной WTP-3 | шт. | 1
1.1.15.6 | Монтаж оборудования, приборов и средств атоматизации АОВ1 Датчик температуры наружного воздуха ARN-3 | шт. | 1
1.1.15.7 | Монтаж оборудования, приборов и средств атоматизации АОВ1 Привод возд. клапана с возвратной пружиной | шт. | 1
1.1.15.8 | Монтаж оборудования, приборов и средств атоматизации АОВ1 Привод возд. клапана с концевыми выключателями | шт. | 2
1.1.15.9 | Монтаж оборудования, приборов и средств атоматизации АОВ1 Привод регулирующего клапана, 24В, аналоговый HD05Y | шт. | 1
1.1.15.10 | Монтаж оборудования, приборов и средств атоматизации АОВ1 Термостат угрозы замерзания, 6м | шт. | 1
1.1.15.11 | Шкаф управления приточной установкой ША-П2 c вод. нагревателем: ACW UV-10 NED двигатель приточного вентилятора- 220В/0,105кВт/0,48 двигатель циркуляционного насоса - 230В/0,071кВт/0,31А | шт. | 1
1.1.15.12 | Реле перепада давления DPL-500 | шт. | 3
1.1.15.13 | Датчик температуры, канальный ARK-3 | шт. | 1
1.1.15.14 | Датчик температуры, погружной WTP-3 | шт. | 1
1.1.15.15 | Датчик температуры наружного воздуха ARN-3 | шт. | 1
1.1.15.16 | Привод возд. клапана с возвратной пружиной | шт. | 1
1.1.15.17 | Привод регулирующего клапана, 24В, аналоговый HD05Y | шт. | 1
1.1.15.18 | Термостат угрозы замерзания, 6м | шт. | 1
1.1.15.19 | Шкаф управления приточной установкой ША-П2 c вод. нагревателем: ACE A-3-11 RU NED двигатель приточного вентилятора- 220В/0,06кВт (рабочий) двигатель приточного вентилятора(резервный) | шт. | 1
1.1.15.20 | электрический нагреватель - 230В/1,5кВт/6,8А | шт | 1
1.1.15.21 | Реле перепада давления DPL-500 | шт. | 3
1.1.15.22 | Датчик температуры, канальный ARK-3 | шт. | 1
1.1.15.23 | Датчик температуры наружного воздуха ARN-3 | шт. | 1
1.1.15.24 | Привод возд. клапана с возвратной пружиной | шт. | 1
1.1.15.25 | Привод возд. клапана с концевыми выключателями | шт. | 2
1.1.15.26 | Шкаф управления воздушно отопительным агрегатом ШУ-АВО Блок WA Тепломаш | шт. | 6
1.1.15.27 | Термостат угрозы замерзания ТЗЗ Тепломаш | шт. | 6
1.1.15.28 | Термостат внешний Тепломаш | шт. | 6
1.1.15.29 | Концевой выключатель Тепломаш | шт. | 2
1.1.15.30 | Кабель силовой 3x1.5 ППГнг(А)-HF 3x1.5 | м | 290
1.1.15.31 | Кабель силовой 5x1.5 ППГнг(А)-HF 5x1.5 | м | 200
1.1.15.32 | Кабель силовой 1x1.5 ППГнг(А)-HF 1x1.5 | м | 200
1.1.15.33 | Кабель силовой, экранированный 4x2.5 ППГЭнг(А)-HF 4x2.5 | м | 10
1.1.15.34 | Кабель силовой 3x2.5 ППГнг(А)-HF 3x2.5 | м | 15
1.1.15.35 | Кабель контрольный 2x1.0 КППГнг(А)-HF 4x1.0 | м | 1045
1.1.15.36 | Кабель контрольный 2x1.0 КППГнг(А)-HF 7x1.0 | м | 200
1.1.15.37 | Кабель контрольный, экранированный 2x1.0 КППГЭнг(А)-HF 4x1.0 | м | 150
1.1.16 | п. 17 Устройство систем сетей связи 06-ОМ/2022-АОВ1 Устройство систем сетей связи 06-ОМ/2022-АОВ2 "Встроенные нежилые помещения. Автоматизация общеобменной вентиляции."
1.1.16.1 | Монтаж оборудования, приборов и средств атоматизации АОВ2 Шкаф управления приточной установкой ША-П5 c вод. нагревателем: ACW UV-10 NED | шт. | 1
1.1.16.2 | Реле перепада давления DPL-500 | шт. | 2
1.1.16.3 | Датчик температуры, канальный ARK-3 | шт. | 1
1.1.16.4 | Датчик температуры, погружной WTP-3 | шт. | 1
1.1.16.5 | Датчик температуры наружного воздуха ARN-3 | шт. | 1
1.1.16.6 | Привод возд. клапана с возвратной пружиной | шт. | 1
1.1.16.7 | Привод регулирующего клапана, 24В, аналоговый HD05Y | шт. | 1
1.1.16.8 | Термостат угрозы замерзания, 6м | шт. | 1
1.1.16.9 | Шкаф управления приточной ША-П6 установкой c вод. нагревателем: ACW UV-30 NED | шт. | 1
1.1.16.10 | Реле перепада давления DPL-500 | шт. | 2
1.1.16.11 | Датчик температуры, канальный ARK-3 | шт. | 1
1.1.16.12 | Датчик температуры, погружной WTP-3 | шт. | 1
1.1.16.13 | Датчик температуры наружного воздуха ARN-3 | шт. | 1
1.1.16.14 | Привод возд. клапана с возвратной пружиной | шт. | 1
1.1.16.15 | Привод регулирующего клапана, 24В, аналоговый HD05Y | шт. | 1
1.1.16.16 | Термостат угрозы замерзания, 6м | шт. | 1
1.1.16.17 | Шкаф управления приточной установкой ША-П7 c вод. нагревателем: ACW UV-30 NED | шт. | 1
1.1.16.18 | Реле перепада давления DPL-500 | шт. | 2
1.1.16.19 | Датчик температуры, канальный ARK-3 | шт. | 1
1.1.16.20 | Датчик температуры, погружной WTP-3 | шт. | 1
1.1.16.21 | Датчик температуры наружного воздуха ARN-3 | шт. | 1
1.1.16.22 | Привод возд. клапана с возвратной пружиной | шт. | 1
1.1.16.23 | Привод регулирующего клапана, 24В, аналоговый HD05Y | шт. | 1
1.1.16.24 | Термостат угрозы замерзания, 6м | шт. | 1
1.1.16.25 | Шкаф управления приточной установкой ША-П15 c эл. нагревателем: ACE A-9-10 NED | шт. | 1
1.1.16.26 | Реле перепада давления DPL-500 | шт. | 2
1.1.16.27 | Датчик температуры, канальный ARK-3 | шт. | 1
1.1.16.28 | Датчик температуры наружного воздуха ARN-3 | шт. | 1
1.1.16.29 | Привод возд. клапана с возвратной пружиной | шт. | 1
1.1.16.30 | Шкаф управления приточной установкой ША-П17 c эл. нагревателем: ACE A-30-30 NED | шт. | 1
1.1.16.31 | Реле перепада давления DPL-500 | шт. | 2
1.1.16.32 | Датчик температуры, канальный ARK-3 | шт. | 1
1.1.16.33 | Датчик температуры наружного воздуха ARN-3 | шт. | 1
1.1.16.34 | Привод возд. клапана с возвратной пружиной | шт. | 1
1.1.16.35 | Шкаф управления приточной установкой ША-П19 c эл. нагревателем: ACE A-9-10 NED | шт. | 1
1.1.16.36 | Реле перепада давления DPL-500 | шт. | 2
1.1.16.37 | Датчик температуры, канальный ARK-3 | шт. | 1
1.1.16.38 | Датчик температуры наружного воздуха ARN-3 | шт. | 1
1.1.16.39 | Привод возд. клапана с возвратной пружиной | шт. | 1
1.1.16.40 | Шкаф управления приточной установкой ША-П20 c эл. нагревателем: ACE A-9-10 NED | шт. | 1
1.1.16.41 | Реле перепада давления DPL-500 | шт. | 2
1.1.16.42 | Датчик температуры, канальный ARK-3 | шт. | 1
1.1.16.43 | Датчик температуры наружного воздуха ARN-3 | шт. | 1
1.1.16.44 | Привод возд. клапана с возвратной пружиной | шт. | 1
1.1.16.45 | Шкаф управления приточной установкой ША-П16 ACE A-0-30 NED | шт. | 1
1.1.16.46 | Щит силовой ACV-V E45 NED | шт. | 1
1.1.16.47 | Реле перепада давления DPL-500 | шт. | 2
1.1.16.48 | Датчик температуры, канальный ARK-3 | шт. | 1
1.1.16.49 | Датчик температуры наружного воздуха ARN-3 | шт. | 1
1.1.16.50 | Привод возд. клапана с возвратной пружиной | шт. | 1
1.1.16.51 | Шкаф управления приточной установкой ША-П18 ACE A-0-30 NED | шт. | 1
1.1.16.52 | Щит силовой ACV-V E45 NED | шт. | 1
1.1.16.53 | Реле перепада давления DPL-500 | шт. | 2
1.1.16.54 | Датчик температуры, канальный ARK-3 | шт. | 1
1.1.16.55 | Датчик температуры наружного воздуха ARN-3 | шт. | 1
1.1.16.56 | Привод возд. клапана с возвратной пружиной | шт. | 1
1.1.16.57 | Шкаф управления приточной установкой ША-П8 c вод. нагревателем и доводчиком с электрическим нагревателем ACE UV-3-10 1/N NED | шт. | 1
1.1.16.58 | Реле перепада давления DPL-500 | шт. | 3
1.1.16.59 | Датчик температуры, канальный ARK-3 | шт. | 2
1.1.16.60 | Датчик температуры, погружной WTP-3 | шт. | 1
1.1.16.61 | Датчик температуры наружного воздуха ARN-3 | шт. | 1
1.1.16.62 | Привод возд. клапана с возвратной пружиной | шт. | 1
1.1.16.63 | Привод регулирующего клапана, 24В, аналоговый HD05Y | шт. | 1
1.1.16.64 | Термостат угрозы замерзания, 6м | шт. | 1
1.1.16.65 | Шкаф управления приточной установкой ША-П14 c эл. нагревателем и доводчиком с электрическим нагревателем ACE UV-15-10/N NED | шт. | 1
1.1.16.66 | Реле перепада давления DPL-500 | шт. | 3
1.1.16.67 | Датчик температуры, канальный ARK-3 | шт. | 2
1.1.16.68 | Датчик температуры наружного воздуха ARN-3 | шт. | 1
1.1.16.69 | Привод возд. клапана с возвратной пружиной | шт. | 1
1.1.17 | п. 18 Устройство систем сетей связи 06-ОМ/2022-АОВ3 "ДОО. Автоматизация общеобменной вентиляции."
1.1.17.1 | Монтаж оборудования, приборов и средств атоматизации АОВ3 Шкаф управления приточной установкой ША-П9 c вод. нагревателем: ACW UV-30 NED двигатель приточного вентилятора- 380В/1,5кВт/3,32 двигатель циркуляционного насоса - 230В/0,102кВт/0,45А | шт. | 1
1.1.17.2 | Реле перепада давления DPL-500 | шт. | 2
1.1.17.3 | Датчик температуры, канальный ARK-3 | шт. | 1
1.1.17.4 | Датчик температуры, погружной WTP-3 | шт. | 1
1.1.17.5 | Датчик температуры наружного воздуха ARN-3 | шт. | 1
1.1.17.6 | Привод возд. клапана с возвратной пружиной | шт. | 1
1.1.17.7 | Привод регулирующего клапана, 24В, аналоговый HD05Y | шт. | 1
1.1.17.8 | Термостат угрозы замерзания, 6м | шт. | 1
1.1.17.9 | Монтаж оборудования, приборов и средств атоматизации АОВ3 Шкаф управления приточной установкой ША-П11 c вод. нагревателем: ACW UV-10 NED двигатель приточного вентилятора- 220В/0,295кВт/1,34 двигатель циркуляционного насоса - 230В/0,102кВт/0,45А | шт. | 1
1.1.17.10 | Реле перепада давления DPL-500 | шт. | 2
1.1.17.11 | Датчик температуры, канальный ARK-3 | шт. | 1
1.1.17.12 | Датчик температуры, погружной WTP-3 | шт. | 1
1.1.17.13 | Датчик температуры наружного воздуха ARN-3 | шт. | 1
1.1.17.14 | Привод возд. клапана с возвратной пружиной | шт. | 1
1.1.17.15 | Привод регулирующего клапана, 24В, аналоговый HD05Y | шт. | 1
1.1.17.16 | Термостат угрозы замерзания, 6м | шт. | 1
1.1.17.17 | Шкаф управления приточной установкой ША-П12 c вод. нагревателем: ACW UV-30 NED : двигатель приточного вентилятора- 380В/1,1кВт/2,5 двигатель циркуляционного насоса - 230В/0,102кВт/0,45А | шт. | 1
1.1.17.18 | Реле перепада давления DPL-500 | шт. | 2
1.1.17.19 | Датчик температуры, канальный ARK-3 | шт. | 1
1.1.17.20 | Датчик температуры, погружной WTP-3 | шт. | 1
1.1.17.21 | Датчик температуры наружного воздуха ARN-3 | шт. | 1
1.1.17.22 | Привод возд. клапана с возвратной пружиной | шт. | 1
1.1.17.23 | Привод регулирующего клапана, 24В, аналоговый HD05Y | шт. | 1
1.1.17.24 | Термостат угрозы замерзания, 6м | шт. | 1
1.1.17.25 | Шкаф управления приточной установкой ША-П13 c вод. нагревателем: ACW UV-10 NED двигатель приточного вентилятора- 220В/0,157кВт/0,72 двигатель циркуляционного насоса - 230В/0,071кВт/0,31А | шт. | 1
1.1.17.26 | Реле перепада давления DPL-500 | шт. | 2
1.1.17.27 | Датчик температуры, канальный ARK-3 | шт. | 1
1.1.17.28 | Датчик температуры, погружной WTP-3 | шт. | 1
1.1.17.29 | Датчик температуры наружного воздуха ARN-3 | шт. | 1
1.1.17.30 | Привод возд. клапана с возвратной пружиной | шт. | 1
1.1.17.31 | Привод регулирующего клапана, 24В, аналоговый HD05Y | шт. | 1
1.1.17.32 | Термостат угрозы замерзания, 6м | шт. | 1
1.1.17.33 | Шкаф управления приточной установкой ША-П13 c вод. нагревателем: ACW UV-30 NEDдвигатель приточного вентилятора- 380В/1,5кВт/3,32 двигатель вентилятора доводчика- 230В/0,06кВт/0,27 | шт. | 1
1.1.17.34 | Реле перепада давления DPL-500 | шт. | 3
1.1.17.35 | Датчик температуры, канальный ARK-3 | шт. | 2
1.1.17.36 | Датчик температуры, погружной WTP-3 | шт. | 1
1.1.17.37 | Датчик температуры наружного воздуха ARN-3 | шт. | 1
1.1.17.38 | Привод возд. клапана с возвратной пружиной | шт. | 1
1.1.17.39 | Привод регулирующего клапана, 24В, аналоговый HD05Y | шт. | 1
1.1.17.40 | Термостат угрозы замерзания, 6м | шт. | 1
1.1.17.41 | Блок защиты двигателя PAMLK Frico | шт. | 1
1.1.17.42 | Дверной контакт | шт. | 1
1.1.17.43 | Система управления FC Direct FCDA Frico | шт. | 1
1.1.17.44 | Кабель силовой 3x1.5 ППГнг(А)-HF 3x1.5 | м | 115
1.1.17.45 | Кабель силовой 3x2.5 ППГнг(А)-HF 3x2.5 | м | 65
1.1.17.46 | Кабель силовой 4x1.5 ППГнг(А)-HF 4x1.5 | м | 590
1.1.17.47 | Кабель контрольный 4x1.0 КППГнг(А)-HF 4x1.0 | м | 500
1.1.17.48 | Кабель контрольный, экранированный 4x1.0 КППГЭнг(А)-HF 4x1.0 | м | 315
1.1.18 | п. 19 Устройство систем сетей связи 06-ОМ/2022-АОВ4 "Корпус 1. Автоматизация общеобменной вентиляции."
1.1.18.1 | Монтаж оборудования, приборов и средств атоматизации АОВ4 Шкаф управления вытяжными установками ША-1 В1 - В8 c рез. двигателем: NED | шт. | 1
1.1.18.2 | Реле перепада давления DPL-500 | шт. | 8
1.1.18.3 | Преобразователь частотный, 380В VL-A-0,75 | шт. | 16
1.1.18.4 | Шкаф управления вытяжными установками ША-2 В9 - В15 c рез. двигателем: NED | шт. | 1
1.1.18.5 | Реле перепада давления DPL-500 | шт. | 7
1.1.18.6 | Преобразователь частотный, 380В VL-A-0,75 | шт. | 14
1.1.18.7 | Кабель силовой 4x1.5 ППГнг(А)-HF 4x1.5 | м | 150
1.1.18.8 | Кабель силовой, экранированный 4x1.5 ППГЭнг(А)-HF 4x1.5 | м | 540
1.1.18.9 | Кабель контрольный 4x1.0 КППГнг(А)-HF 4x1.0 | м | 270
1.1.19 | п. 20 Устройство систем сетей связи 06-ОМ/2022-АОВ5 "Корпус 2. Автоматизация общеобменной вентиляции."
1.1.19.1 | Монтаж оборудования, приборов и средств атоматизации АОВ5 Шкаф управления вытяжными установками ША-3 В1 - В8 c рез. двигателем: NED | шт. | 1
1.1.19.2 | Реле перепада давления DPL-500 | шт. | 8
1.1.19.3 | Преобразователь частотный, 380В VL-A-0,75 | шт. | 16
1.1.19.4 | Шкаф управления вытяжными установками ША-4 В9 - В15 c рез. двигателем: NED | шт. | 1
1.1.19.5 | Реле перепада давления DPL-500 | шт. | 7
1.1.19.6 | Преобразователь частотный, 380В VL-A-0,75 | шт. | 14
1.1.19.7 | Кабель силовой 4x1.5 ППГнг(А)-HF 4x1.5 | м | 150
1.1.19.8 | Кабель силовой, экранированный 4x1.5 ППГЭнг(А)-HF 4x1.5 | м | 570
1.1.19.9 | Кабель контрольный 4x1.0 КППГнг(А)-HF 4x1.0 | м | 285
1.1.20 | п. 21 Устройство систем сетей связи 06-ОМ/2022-АОВ ИТП "Индивидуальный тепловой пункт. Автоматизация общеобменной вентиляции."
1.1.20.1 | Монтаж оборудования, приборов и средств атоматизации АОВ ИТП. Датчик температуры канальный ARK-1S NED | шт. | 2
1.1.20.2 | Реле перепада давления, 20-200Па DVL-200 NED | шт. | 3
1.1.20.3 | Привод воздушного клапана с возвратной пружиной, 24В, 0-10В GMA 161.1E NED | шт. | 3
1.1.20.4 | Частотный преобразователь VL-B20-2R2G-4 NED | шт. | 1
1.1.20.5 | Шкаф автоматики, IP54 NED | шт. | 1
1.1.20.6 | Кабель силовой 3x1.5 ППГнг(А)-HF 3x1.5 | м | 25
1.1.20.7 | Кабель силовой 4x1.5 ППГнг(А)-HF 4x1.5 | м | 25
1.1.20.8 | Кабель силовой, экранированный 4x1.5 | м | 25
1.1.20.9 | Кабель контрольный 3x1.0 КППГнг(А)-HF 3x1.0 | м | 85
1.1.20.10 | Кабель контрольный 2x1.0 КППГнг(А)-HF 2x1.0 | м | 75
1.1.20.11 | Кабель контрольный, экранированный 2x1.0 КППГЭнг(А)-HF 2x1.0 | м | 50
1.1.20.12 | Труба гофрированная, не распространяющая горение D=20 | м | 285