## Worksheet
Ведомость объемов работ к тендеру №27
ЭТО НЕ ОФЕРТА И НЕ КП, ЗАПОЛНЯТЬ ЕЕ НЕ НУЖНО. ЭТО ВЕДОМОСТЬ ОБЪЕМОВ РАБОТ, ИСПОЛЬЗУЙТЕ ЕЕ ДЛЯ ВАШИХ РАСЧЕТОВ
Комплекс строительно-монтажных работ по благоустройству территории (устройство проездов, тротуаров и комплекс СМР по ПОДД) на объекте строительства: ЖК "Грани"
№ п/п | Виды работ | Ед. изм. | Кол-во | Примечание
1 | Затраты на весь проект (г. Москва, ЮВАО, Грайвороновский пр-д, вл. 1 (ЖК "Грани"))
1.1. | Устройство внутриплощадочных проездов, тротуаров, автомобильных открытых стоянок
1.1.1 | Раздел 1. Проезды с покрытием из асфальтобетона по эксплуатируемой кровле, ТИП 1.
1.1.1.1 | Устройство жесткого укатываемого бетона, кл. В7,5. Мрз-100, ГОСТ 26663-2015 армированный дорожной сеткой 100/100/3/3 (Вр-I) h=0,18 м | м3 | 133.33
1.1.1.2 | Устройство асфальтобетона крупнозернистого ТИП Б,В с щебнем из осадочных пород, Марки I,II ГОСТ 9128-2013 , h = 0,07 м | м2 | 740.7
1.1.1.3 | Устройство асфальтобетона крупнозернистого ТИП Б,В Марки I,II ГОСТ 9128-2013 , h = 0,06 м | м2 | 740.7
1.1.1.4 | Устройство асфальтобетона мелкозернистого ТИП В, Марки I ГОСТ 9128-2013, h = 0,05 м | м2 | 740.7
1.1.2 | Раздел 2. Тротуары с возможностью проезда пожарной техники по эксплуатируемой кровле, ТИП 2а, ТИП 2б. (Разница в бетонных тротуарных плитах-разноформатные)
1.1.2.1 | Устройство основания из бетона кл.В15 Мрз-100 ГОСТ 26663-2015, армированный дорожной сеткой 100/100/3/3 (Вр-I) h=0,18 м | м3 | 119.83
1.1.2.2 | Устройство сухой песчано-цементной смеси, ТУ-400-24-114-78, h=0,03м | м2 | 665.7
1.1.2.3 | Устройство бетонной тротуарной плитки, ТИП 2а ГОСТ 17608-91 / плитка из натурального камня, h=0,1 м | м2 | 443.7
1.1.2.4 | Устройство бетонной тротуарной плитки, ТИП 2б ГОСТ 17608-91 / плитка из натурального камня, h=0,1 м | м2 | 222
1.1.3 | Раздел 3. Тротуары пешеходные по эксплуатируемой кровле, ТИП 3а.
1.1.3.1 | Устройство основания из бетона кл.В15 Мрз-100 ГОСТ 26663-2015, армированный дорожной сеткой 100/100/3/3 (Вр-I) h=0,12 м | м3 | 51.13
1.1.3.2 | Устройство сухой песчано-цементной смеси, ТУ-400-24-114-78, h=0,03м | м2 | 426.1
1.1.3.3 | Устройство бетонной тротуарной плитки, ГОСТ 17608-91 / плитка из натурального камня, h=0,06 м | м2 | 426.1
1.1.4 | Раздел 4. Проезды с покрытием из асфальтобетона в не контура подземного паркинга, ТИП 6. ( В ПРЕДЕЛАХ ГРАНИЦ УЧАСТКА) При необходимости, с учётом устройства корыта под основание с последующей утилизацией излишков грунта
1.1.4.1 | Уплотнение грунта основания Ку более 0,95 | м2 | 306.2
1.1.4.2 | Устройство основания из песка среднезернистого ГОСТ 8736-2014, Кф=3м/сутки, h = 0,45 м | м3 | 137.79
1.1.4.3 | Устройство жесткого укатываемого бетона, кл. В7,5. Мрз-100, ГОСТ 26663-2015 армированный дорожной сеткой 100/100/3/3 (Вр-I) h=0,18 м | м3 | 55.12
1.1.4.4 | Устройство асфальтобетона крупнозернистого ТИП Б,В с щебнем из осадочных пород, Марки I,II ГОСТ 9128-2013 , h = 0,07 м | м2 | 306.2
1.1.4.5 | Устройство асфальтобетона крупнозернистого ТИП Б,В Марки I,II ГОСТ 9128-2013 , h = 0,06 м | м2 | 306.2
1.1.4.6 | Устройство асфальтобетона мелкозернистого ТИП В, Марки I ГОСТ 9128-2013, h = 0,05 м | м2 | 306.2
1.1.5 | Раздел 5. Отмостка по ТП в не контура подземного паркинга, ТИП 7. При необходимости, с учётом устройства корыта под основание с последующей утилизацией излишков грунта
1.1.5.1 | Уплотнение грунта основания Ку более 0,95 | м2 | 15.1
1.1.5.2 | Устройство основания из песка среднезернистого ГОСТ 8736-2014, Кф=3м/сутки, h=0,15м. | м3 | 2.27
1.1.5.3 | Устройство бетона кл.В7.5, ГОСТ 26633-2015, h=0,15м. | м3 | 2.27
1.1.5.4 | Устройство литого асфальта, h=0,05м | м2 | 15.1
1.1.6 | Раздел 6. Тротуары пешеходные в не контура подземного паркинга ТИП 8. ( В ПРЕДЕЛАХ ГРАНИЦ УЧАСТКА) При необходимости, с учётом устройства корыта под основание с последующей утилизацией излишков грунта
1.1.6.1 | Уплотнение грунта основания Ку более 0,95 | м2 | 255.8
1.1.6.2 | Устройство основания из песка среднезернистого ГОСТ 8736-2014, Кф=3м/сутки, h=0,40м. | м3 | 102.32
1.1.6.3 | Устройство основания из бетона кл.В15 Мрз-100 ГОСТ 26663-2015, армированный дорожной сеткой 100/100/3/3 (Вр-I) h=0,12 м | м3 | 30.7
1.1.6.4 | Устройство сухой песчано-цементной смеси, ТУ-400-24-114-78, h=0,03м | м2 | 255.8
1.1.6.5 | Устройство бетонной тротуарной плитки, ГОСТ 17608-91 / плитка из натурального камня, h=0,06 м | м2 | 255.8
1.1.7 | Раздел 7. Устройство Бортового камня (с учётом схемы понижения для МГН)
1.1.7.1 | Устройство Бортового камня БР 100.30.15 | м/п | 70
1.1.7.2 | Устройство Бортового камня БР 100.20.8 | м/п | 715
1.1.8 | Раздел 8. Устройство Насыпи из песка на стилобате
1.1.8.1 | Устройство насыпи из песка среднезернистого с Кф более 5 м/сут | м3 | 3700
1.1.9 | Раздел 9. Организация дорожного движения на период эксплуатации.
1.1.9.1 | Комплекс СМР по организации дорожного движения согласно ПОДД | компл | 1
1.2. | Устройство внеплощадочных дорог, проездов, тротуаров
1.2.1 | Раздел 10. Проезды с покрытием из асфальтобетона в не контура подземного паркинга, ТИП 6. ( ЗА ПРЕДЕЛАМИ ГРАНИЦ УЧАСТКА) При необходимости, с учётом устройства корыта под основание с последующей утилизацией излишков грунта
1.2.1.1 | Уплотнение грунта основания Ку более 0,95 | м2 | 98.9
1.2.1.2 | Устройство основания из песка среднезернистого ГОСТ 8736-2014, Кф=3м/сутки, h = 0,45 м | м3 | 44.51
1.2.1.3 | Устройство жесткого укатываемого бетона, кл. В7,5. Мрз-100, ГОСТ 26663-2015 армированный дорожной сеткой 100/100/3/3 (Вр-I) h=0,18 м | м3 | 17.8
1.2.1.4 | Устройство асфальтобетона крупнозернистого ТИП Б,В с щебнем из осадочных пород, Марки I,II ГОСТ 9128-2013 , h = 0,07 м | м2 | 98.9
1.2.1.5 | Устройство асфальтобетона крупнозернистого ТИП Б,В Марки I,II ГОСТ 9128-2013 , h = 0,06 м | м2 | 98.9
1.2.1.6 | Устройство асфальтобетона мелкозернистого ТИП В, Марки I ГОСТ 9128-2013, h = 0,05 м | м2 | 98.9
1.2.2 | Раздел 11. Тротуары пешеходные в не контура подземного паркинга ТИП 8. (ЗА ПРЕДЕЛАМИ ГРАНИЦ УЧАСТКА) При необходимости, с учётом устройства корыта под основание с последующей утилизацией излишков грунта
1.2.2.1 | Уплотнение грунта основания Ку более 0,95 | м2 | 17.7
1.2.2.2 | Устройство основания из песка среднезернистого ГОСТ 8736-2014, Кф=3м/сутки, h=0,40м. | м3 | 7.08
1.2.2.3 | Устройство основания из бетона кл.В15 Мрз-100 ГОСТ 26663-2015, армированный дорожной сеткой 100/100/3/3 (Вр-I) h=0,12 м | м3 | 2.12
1.2.2.4 | Устройство сухой песчано-цементной смеси, ТУ-400-24-114-78, h=0,03м | м2 | 17.7
1.2.2.5 | Устройство бетонной тротуарной плитки, ГОСТ 17608-91 / плитка из натурального камня, h=0,06 м | м2 | 17.7
1.3. | Отделка МОП и входных групп
1.3.1 | Раздел 12. Входные группы
1.3.1.1 | Устройство входной решетки оцинкованной 500х1000х20 | шт | 17
1.3.1.2 | Устройство бетонной стяжки под решетку входную 700х1200, h=0,06м, бетон кл.В15 | м3 | 0.86
1.3.2 | Раздел 13. Пандус
1.3.2.1 | Устройсто монолитной ж/б подпорной стенки, бетон кл.В25, 200х370(h) | м3 | 0.74
1.3.2.2 | Устройство подготовки из щебня фр.5-20мм, h=300мм | м3 | 1.8
1.3.2.3 | Устройство подготовки из песка среднезернистого, h=120мм | м3 | 1.44
1.3.2.4 | Устройство цементно-песчаной стяжки М200 армированная дорожной сеткой ВрI 100х100х4 с уклоном, h=80мм | м2 | 12
1.3.2.5 | Устройство бетонной тротуарной плитки, ГОСТ 17608-91 / плитка из натурального камня, h=0,06 м | м2 | 12