## Worksheet
Ведомость объемов работ к тендеру №28
ЭТО НЕ ОФЕРТА И НЕ КП, ЗАПОЛНЯТЬ ЕЕ НЕ НУЖНО. ЭТО ВЕДОМОСТЬ ОБЪЕМОВ РАБОТ, ИСПОЛЬЗУЙТЕ ЕЕ ДЛЯ ВАШИХ РАСЧЕТОВ
Комплекс строительно-монтажных работ по кладочным и фасадным работам (устройство наружной, облицовочной и внутренней кладки)
№ п/п | Виды работ | Ед. изм. | Кол-во | Примечание
1 | Жилой комплекс Золотые ворота (МО, г. Королев, ул. Пионерская, д. 13)
1.1. | Раздел 1. Кладка наружных стен ниже отм. 0,000
1.1.1 | Устройство наружных стен из кирпича (армированная кладка, с учётом перемычек) ниже отм. 0,000 | м3 | 4.12
1.2. | Раздел 2. Кладка внутренних стен и перегородок ниже отм. 0,000
1.2.1 | Устройство кирпичной перегородки 120 мм (армированная кладка, с учётом перемычек) ниже отм. 0,000 | м2 | 28.41
1.2.2 | Устройство кирпичной армированной кладки с учётом перемычек 250 мм ниже отм. 0,000 | м3 | 128.8
1.3. | Раздел 3. Кладка наружных стен выше отм. 0,000
1.3.1 | Устройство наружных стен из блоков ячеистого бетона марка D 600 (армированная кладка, с учётом перемычек) выше отм. 0,000 | м3 | 2502.11
1.3.2 | Устройство наружных стен из кирпича (с учётом армирования и перемычек) 120мм выше отм. 0,000 | м3 | 336.58
1.4. | Раздел 4. Кладка внутренних стен и перегородок выше отм. 0,000
1.4.1 | Устройство внутренних стен из блоков ячеистого бетона марка D 400 в том числе гидрофобизированные (армированная кладка, с учётом перемычек) выше отм. 0,000 | м3 | 2817.9
1.4.2 | Устройство кирпичной перегородки 120 мм (армированная кладка, с учётом перемычек) выше отм. 0,000 | м2 | 3925.1
1.5. | Раздел 5. Фасадные работы
1.5.1 | Устройство утеплителя мин.ваты для мокрых фасадов толщиной 100 мм 100-150 кг/м3 | м2 | 352.94
1.5.2 | Устройство фасада из облицовочного кирпича (армированная кладка, с учётом перемычек) 120 мм | м2 | 16446.39
1.5.3 | Устройство штукатурки по сетке | м2 | 44.23
1.5.4 | Облицовка керамогранитными плитами | м2 | 44.23
1.5.5 | Монтаж подсистемы вентилируемого фасада из керамогранита | м2 | 156.58
1.5.6 | Облицовка вентилируемого фасада из керамогранита | м2 | 156.58
1.5.7 | Устройство утеплителя мин.ваты для вент. фасадов толщиной 100 мм 30-50 кг/м3 | м2 | 8769.08
1.5.8 | Устройство утеплителя мин.ваты для вент. фасадов толщиной 150 мм 30-50 кг/м3 | м2 | 6900.03