## Worksheet
Ведомость объемов работ к тендеру №29
ЭТО НЕ ОФЕРТА И НЕ КП, ЗАПОЛНЯТЬ ЕЕ НЕ НУЖНО. ЭТО ВЕДОМОСТЬ ОБЪЕМОВ РАБОТ, ИСПОЛЬЗУЙТЕ ЕЕ ДЛЯ ВАШИХ РАСЧЕТОВ
Комплекс строительно-монтажных работ по внутренним отделочным работам на объекте строительства: "Многофункциональный жилой комплекс", по адресу: МО, г. о. Люберцы, пересечение ул. Гоголя и 8 Марта
№ п/п | Виды работ | Ед. изм. | Кол-во | Примечание
1 | Затраты на весь проект (МО, г.о. Люберцы, пересечение ул. Гоголя и 8 марта (ЖК «Гоголь-парк»))
1.1. | Раздел 1. Отделка МОП и входных групп ниже отм. 0,000
1.1.1 | Устройство цементно-песчанной стяжки М150 - 30 мм | м2 | 1008.25
1.1.2 | Устройство цементно-песчанной стяжки М150 - 50 мм | м2 | 1004.09
1.1.3 | Армирование стяжки сеткой | т | 6.44
1.1.4 | Устройство керамогранитной плитки износостойкой с противоскользящей поверхностью - 10 мм (на плиточном клее) (согласно Архитектурных) | м2 | 1008.25
1.1.5 | Устройство плинтуса из керамогранитной плитки h=70 мм (в цвет покрытия пола) | мп | 1048
1.1.6 | Обеспыливание поверхности потолка пропиткой по типу Ashford Formuls | м2 | 1104.62
1.1.7 | Отделка поверхности потолков после демонтажа опалубки под улучшенную окраску | м2 | 33.71
1.1.8 | Улучшенная окраска потолков водоэмульсионная (Ral согласно Архитектурных решений) | м2 | 33.71
1.1.9 | Устройство Матов из базальтовго волокна Технониколь Техно, кашированные армированной алюминиевой фольгой 100 мм | м3 | 0.19
1.1.10 | Устройство простой штукатурки стен | м2 | 1250.81
1.1.11 | Устройство улучшенной штукатурки стен | м2 | 387.93
1.1.12 | Устройство улучшенной штукатурки откосов (оконные, дверные, лифтовые порталы) | м2 | 212.1
1.1.13 | Отделка поверхностей стен после демонтажа опалубки под простую окраску | м2 | 473.3
1.1.14 | Отделка поверхностей стен после демонтажа опалубки под улучшенную окраску | м2 | 902.71
1.1.15 | Простая окраска стен составами на акриловой основе водостойкая (Ral согласно Архитектурных решений) | м2 | 1724.11
1.1.16 | Улучшенная окраска стен и откосов составами на акриловой основе (Ral согласно Архитектурных решений) | м2 | 1502.74
1.2. | Раздел 2. Отделка МОП и входных групп выше отм. 0,000
1.2.1 | Комплекс СМР по устройству декорирования стен и инфографики согласно Архитектурных решений АИ2, АИ1 и Архитектурных планов МОП | компл | 1
1.2.2 | Устройство цементно-песчанной стяжки М150 - 30 мм | м2 | 1500
1.2.3 | Устройство цементно-песчанной стяжки М150 - 80 мм | м2 | 5401.6
1.2.4 | Устройство цементно-песчанной стяжки М150 - 60 мм | м2 | 125.75
1.2.5 | Устройство цементно-песчанной стяжки М300 - по уклону 75-115 мм | м2 | 59.84
1.2.6 | Армирование стяжки сеткой | т | 22.68
1.2.7 | Устройство выравнивающей цементно-песчаной стяжки М 200 - 10 мм | м2 | 58.42
1.2.8 | Устройство пароизоялции полов | м2 | 120.04
1.2.9 | Обмазочная гидроизоляции за 2 раза | м2 | 3636.11
1.2.10 | Заведение обмазочной гидроизоляции на стены h=200 мм | м2 | 1415.78
1.2.11 | Устройство гидроизоляции ТехноЭЛАСТ БарьерЛайт | м2 | 60.2
1.2.12 | Устройство теплоизоляции минеральной ватой ТехноФлорПроф (181 кг/м3) - 200 мм | м3 | 12.04
1.2.13 | Устройство Теплоизоляции из Экструдированного пенополистирола 45 кг/м3 - 100 мм | м3 | 5.98
1.2.14 | Керамзитовый гравий фр. 10-20 мм, 600 кг/м3 пролитый цементным молоком | м3 | 20.58
1.2.15 | Устройство керамогранитной плитки износостойкой с противоскользящей поверхностью - 10 мм (на плиточном клее) (согласно Архитектурных) | м2 | 6969.78
1.2.16 | Устройство Керамической плитки - 10 мм (на плиточном клее) (согласно Архитектурных решений) | м2 | 115.99
1.2.17 | Устройство Упрочняющего покрытия по типу Uni Top 450, с пропиткой П02 Кюрин - 5 мм | м2 | 59.84
1.2.18 | Устройство плинтуса из керамогранитной плитки h=70 мм (в цвет покрытия пола) | мп | 1155
1.2.19 | Устройство алюминиевого плинтуса h=100 мм согласно Архитектурных решений АИ2 и АИ1 | мп | 4517
1.2.20 | Устройство плинтуса из керамической плитки h=70 мм (в цвет покрытия пола) | мп | 137
1.2.21 | Устройство Колесоотбойников металлических d 50 мм, h = 150 мм. Ral 9004 Сигнальный черный | мп | 15.35
1.2.22 | Подоконник ПВХ Crystallit (или аналог), цвет Антрацитово-серый глянец | м2 | 4.96
1.2.23 | Вентиляционная решётка Сете (или аналог), 600х100 мм, цвет чёрный | шт | 4
1.2.24 | Заделка некратных мест в ж/б конструкциях стен и перекрытий | м3 | 52.8
1.2.25 | Устройство утеплителя на потолок Технониколь ТехноФас р=131 кг/м3 | м3 | 14.5
1.2.26 | Устройство утеплителя на потолок Технониколь ТехноЛайт Оптима р=38 кг/м3 | м3 | 3.61
1.2.27 | Устройство улучшенной штукатурки потолка по сетке (по утеплителю) | м2 | 145.28
1.2.28 | Отделка поверхности потолков после демонтажа опалубки под улучшенную окраску | м2 | 1147.92
1.2.29 | Устройство потолка из ГКЛ 9,5 мм в один слой | м2 | 171.21
1.2.30 | Улучшенная окраска потолков водоэмульсионной краской (Ral согласно Архитектурных решений) | м2 | 1464.41
1.2.31 | Устройство подвесного потолка по типу Грильято 50х50 мм (Ral согласно альбома Архитектурных решений АИ2) | м2 | 169.52
1.2.32 | Устройство подвесного потолка по типа "Армстронг" 600х600 мм (Ral согласно Архитектурных решений) | м2 | 4487.86
1.2.33 | Устройство потолка Реечного (цвет Белый) | м2 | 18.36
1.2.34 | Отделка поверхностей ж/б стен после демонтажа опалубки под улучшенную окраску | м2 | 8381.63
1.2.35 | Отделка поверхностей стен после демонтажа опалубки под керамическую плитку | м2 | 36.17
1.2.36 | Устройство улучшенной штукатурки стен | м2 | 8679.76
1.2.37 | Устройство улучшенной штукатурки откосов (оконные, дверные, лифтовые порталы) | м2 | 2395.8
1.2.38 | Устройство утеплителя Технониколь ТехноФас р=131кг/м3 | м3 | 45.13
1.2.39 | Устройство улучшенной штукатурки стен по сетке (по утеплителю) | м2 | 634.28
1.2.40 | Устройство перегородок ГКЛ 12,5 мм (Knauf) c обшивкой с одной стороны в один слой | м2 | 137
1.2.41 | Устройство перегородок ГКЛ 12,5 мм(Knauf) c обшивкой с одной стороны в два слоя | м2 | 13
1.2.42 | Улучшенная окраска стен и откосов составами на акриловой основе (Ral согласно Архитектурных решений) | м2 | 20012.49
1.2.43 | Устройство керамогранита на стены ESTIMA YOUR Color YC 75 60х120 см неполированный на клеевом растворе | м2 | 42.28
1.2.44 | Устройство керамической плитки на стены Cersanit белая матовая 20х30 мм (или аналог) на клеевом растворе | м2 | 121.87
1.3. | Раздел 3. Устройство дверей внутренних ниже отм. 0,000
1.3.1 | Устройство внутренних металлических дверей огнестойкостью EI-30 глухих | м2 | 22.68
1.3.2 | Устройство внутренних металлических дверей глухих | м2 | 311.64
1.3.3 | Устройство внутренних металлических дверей огнестойкостью EI-30 остекленных | м2 | 8.4
1.3.4 | Устройство внутренних металлических дверей огнестойкостью EI-60 остекленных | м2 | 4.2
1.4. | Раздел 4. Устройство дверей наружных выше отм. 0,000
1.4.1 | Устройство наружных металлических дверей огнестойкостью EI-30 глухих | м2 | 12.6
1.4.2 | Устройство ворот | м2 | 19.8
1.4.3 | Устройство наружных металлических дверей остекленных утепленных | м2 | 13.5
1.4.4 | Устройство наружных металлических дверей глухих | м2 | 15.78
1.5. | Раздел 5. Устройство дверей внутренних выше отм. 0,000
1.5.1 | Устройство внутренних металлических дверей огнестойкостью EI-30 глухих | м2 | 1245.3
1.5.2 | Устройство гермодвери | м2 | 0.72
1.5.3 | Устройство внутренних металлических дверей огнестойкостью EI-60 остекленных | м2 | 460.15
1.5.4 | Устройство внутренних пластиковых дверей | м2 | 7.98
1.5.5 | Устройство внутренних металлических дверей глухих | м2 | 634.09