## Worksheet
Ведомость объемов работ к тендеру №30
ЭТО НЕ ОФЕРТА И НЕ КП, ЗАПОЛНЯТЬ ЕЕ НЕ НУЖНО. ЭТО ВЕДОМОСТЬ ОБЪЕМОВ РАБОТ, ИСПОЛЬЗУЙТЕ ЕЕ ДЛЯ ВАШИХ РАСЧЕТОВ
Комплекс строительно-монтажных работ по устройству кабельных линий 0,4 кВ на объекте строительства: ЖК "Грани"
№ п/п | Виды работ | Ед. изм. | Кол-во | Примечание
1 | Жилой комплекс "Грани" (г. Москва, ЮВАО, Грайвороновский пр-д, вл.1)
1.1. | Устройство внутриплощадочных систем наружного электроснабжения
1.1.1 | Земляные работы
1.1.1.1 | Разработка грунта траншеи (120х4х0,7) | м3 | 336
1.1.1.2 | Основание трубопроводов и засыпка траншеи песком | м3 | 285
1.1.2 | Строительная часть
1.1.2.1 | Устройство трубной канализации из Труб ПНД Dн = 160 мм | м | 1152
1.1.2.2 | Устройство кабеля силового АПвБбшп(г) 4х150 включая прокладку в трубах и на лотках | м | 804
1.1.2.3 | Устройство кабеля силового АПвБбшп(г) 4х120 включая прокладку в трубах и на лотках | м | 1020
1.1.2.4 | Устройство бетонного каркаса и основания 7х4х0,3 за вычетом объёма труб | м3 | 8
1.1.2.5 | Укладка плит ПЗК 240х480х16 | шт | 550
1.1.2.6 | Монтаж муфт соединительных 4Стп-МКС-В-150/240 | шт | 6
1.1.2.7 | Монтаж муфт соединительных 4Стп-МКС-В-70/120 | шт | 8
1.1.2.8 | Монтаж муфт концевых 4КВНтп-В-150/240 | шт | 6
1.1.2.9 | Монтаж муфт концевых 4КВНтп-В-70/120 | шт | 8
1.1.2.10 | Устройство кабельных лотков лестничного типа шириной 400 мм, WKLG 1140 FS (в комплекте отводы, горизонтальные углы 90 град., Подвески с траверсами, кронштейны) | м | 20
1.1.2.11 | Устройство кабельных лотков лестничного типа шириной 300 мм, WKLG 1130 FS (в комплекте Т-образные отводы, горизонтальные углы 90 град., Подвески с траверсами, кронштейны) | м | 56
1.1.2.12 | Устройство кабельных лотков лестничного типа шириной 200 мм, WKLG 1120 FS (в комплекте Т-образные отводы, горизонтальные углы 90 град., Подвески с траверсами, кронштейны) | м | 190
1.1.2.13 | Огнезащитные материалы для короба: Плиты Tehstrong firestop 1200х2400х10 мм с учётом крепежного материала и отделочного материала | м2 | 408
1.1.2.14 | Огнезащитные материалы для короба: Минеральная плита базальтовая, плотностью 50 кг/м3 С учётом крепежного материала и отделочного материала | м2 | 204
1.1.2.15 | Огнезащитные материалы для короба: Вентиляционный блок TEHSRONG VB 75 С учётом крепежного материала | шт | 15
1.1.2.16 | Огнезащитные материалы для короба: Профиль направляющий ПН стальной оцинкованный 50х40 с учётом крепежного материала | мп | 1209
1.1.3 | Ввод в здание | компл | 1
1.1.4 | Пусконаладочные работы | компл | 1