## Worksheet
Ведомость объемов работ к тендеру №32
ЭТО НЕ ОФЕРТА И НЕ КП, ЗАПОЛНЯТЬ ЕЕ НЕ НУЖНО. ЭТО ВЕДОМОСТЬ ОБЪЕМОВ РАБОТ, ИСПОЛЬЗУЙТЕ ЕЕ ДЛЯ ВАШИХ РАСЧЕТОВ
Комплекс СМР по благоустройству территории на объекте строительства: Московская область, г. о. Люберцы, пересечение ул. Гоголя и 8 марта.
№ п/п | Виды работ | Ед. изм. | Кол-во | Примечание
1 | Затраты на весь проект (МО, г.о. Люберцы, пересечение ул. Гоголя и 8 марта (ЖК «Гоголь-парк»))
1.1. | Устройство внутриплощадочных проездов, тротуаров, автомобильных открытых стоянок
1.1.1 | Земляные работы
1.1.1.1 | Разработка грунта с перемещением в пределах строительной площадки | м3 | 3000
1.1.1.2 | Разработка грунта под дорожное корыто с даньнейшей планировкой в пределах строительной площадки | м3 | 1500
1.1.1.3 | Разработка грунта под дорожное корыто с даньнейшей транспортировкой, утилизацией с предоставлением талонов | м3 | 700
1.1.2 | Устройство проездов с покрытием из асфальтобетона, ТИП 1
1.1.2.1 | Уплотнение грунта Ку более 0,95 | м2 | 6146.7
1.1.2.2 | Устройство Геотекстиля 300г/м2 | м2 | 6146.7
1.1.2.3 | Устройство песчаного основания средней крупности ГОСТ 8736-2014, h = 0,4 м | м3 | 2459
1.1.2.4 | Устройство армирующего материала (армирующая сетка Славрос СД-20) | м2 | 6146.7
1.1.2.5 | Устройство основания из щебня марки прочности не менее 600, или смесь С5, h = 0,15 м | м3 | 922
1.1.2.6 | Устройство жесткого укатываемого бетона, марки В7,5 h=0,16 м | м3 | 983.5
1.1.2.7 | Устройство Асфальтобетона крупнозернистого ТИП Б, Марки II ГОСТ 9128-2013 , h = 0,08 м | м2 | 6146.7
1.1.2.8 | Устройство Мелкозернистого асфальтобетона ТИП Б, Марки II ГОСТ 9128-2013, h = 0,07 м | м2 | 6146.7
1.1.3 | Устройство отмостки, ТИП 7
1.1.3.1 | Уплотнение грунта Ку более 0,95 | м2 | 12.6
1.1.3.2 | Устройство Геотекстиля 300г/м2 | м2 | 12.6
1.1.3.3 | Устройство песчанного-гравийной смеси по ГОСТ 8267-93, h = 0,15 м | м3 | 1.9
1.1.3.4 | Устройство Щебёночного основания фр. 20-40 М400 по ГОСТ 8267-93, h = 0,1 м | м3 | 1.26
1.1.3.5 | Устройство асфальтобетона песчаного типа Д, марка III, ГОСТ 9128-2013-0.05м | м2 | 12.6
1.1.4 | Устройство стоянки с покрытием из бетонной газонной решетки, ТИП 8
1.1.4.1 | Уплотнение грунта Ку более 0,95 | м2 | 1911.3
1.1.4.2 | Устройство Геотекстиля 300г/м2 | м2 | 1911.3
1.1.4.3 | Устройство песчаного основания средней Кф более 2 м/сут ГОСТ 8736-2014, h = 0,3 м | м3 | 573.4
1.1.4.4 | Устройство Щебёночного основания М400 по ГОСТ 8267-93, h = 0,15 м | м3 | 286.7
1.1.4.5 | Устройство выравнивающего слоя их песка по ГОСТ 8736-2014, h = 0,05 м | м3 | 95.6
1.1.4.6 | Устройство бетонной газонной решетки с заполнением плодородным грунтом, h = 0,02м | м2 | 1911.3
1.1.5 | Устройство Бортового камня (с учётом схемы понижения для МГН)
1.1.5.1 | Устройство бортового камня БР 100.30.15 | м/п | 1001.6
1.1.5.2 | Устройство бортового камня БР 100.20.8 | м/п | 1418.7
1.1.6 | Система линейного водоотвода
1.1.6.1 | Водоотводной лоток бетонный (стандарт DN100 h165 c оцинкованной насадкой (Е600)) | м/п | 174