## Worksheet
Ведомость объемов работ к тендеру №33
ЭТО НЕ ОФЕРТА И НЕ КП, ЗАПОЛНЯТЬ ЕЕ НЕ НУЖНО. ЭТО ВЕДОМОСТЬ ОБЪЕМОВ РАБОТ, ИСПОЛЬЗУЙТЕ ЕЕ ДЛЯ ВАШИХ РАСЧЕТОВ
Комплекс СМР по Устройству кабельных линий 0,4 кВ.
№ п/п | Виды работ | Ед. изм. | Кол-во | Примечание
1 | Затраты на весь проект (МО, г.о. Люберцы, пересечение ул. Гоголя и 8 марта (ЖК «Гоголь-парк»))
1.1. | Устройство внутриплощадочных систем наружного электроснабжения
1.1.1 | Земляные работы
1.1.1.1 | Разработка грунта траншеи | м3 | 640
1.1.1.2 | Обратная засыпка траншеи грунтом (местный грунт) | м3 | 390
1.1.1.3 | Засыпка траншеи песком (без стоимости песка) | м3 | 250
1.1.2 | Строительная часть
1.1.2.1 | Устройство кабеля силового с алюминиевыми токоведущими жилами с изоляцией из сшитого полиэтилена, бронированный, с наружной оболочкой из поливинилхлоридного пластика. Количество и сечение токоведущих жил - 4х300 мм2 АПвБШп-1-4х300 | м | 1140
1.1.2.2 | Устройство кабеля силового с алюминиевыми токоведущими жилами с изоляцией из сшитого полиэтилена, бронированный, с наружной оболочкой из поливинилхлоридного пластика. Количество и сечение токоведущих жил - 4х240 мм2 АПвБШп-1-4х240 | м | 1530
1.1.2.3 | Устройство кабеля силового с алюминиевыми токоведущими жилами с изоляцией из сшитого полиэтилена, бронированный, с наружной оболочкой из поливинилхлоридного пластика. Количество и сечение токоведущих жил - 4х150 мм2 АПвБШп-1-4х150 | м | 185
1.1.2.4 | Устройство кабеля силового с алюминиевыми токоведущими жилами с изоляцией из сшитого полиэтилена, бронированный, с наружной оболочкой из поливинилхлоридного пластика. Количество и сечение токоведущих жил - 4х95 мм2 АПвБШв-1-4х95 | м | 265
1.1.2.5 | Муфта концевая внутренней установки на основе термоусаживаемых изделий с кабельными наконечниками с контактными болтами со срывающимися головками. Для 4-х жильных кабелей сечением токоведущих жил 150-240 мм2 4ПКТп(б)-150/240 нг-LS | шт | 24
1.1.2.6 | Муфта концевая внутренней установки на основе термоусаживаемых изделий с кабельными наконечниками с контактными болтами со срывающимися головками. Для 4-х жильных кабелей сечением токоведущих жил 70-120 мм2 4ПКТп(б)-70/120 нг-LS | шт | 4
1.1.2.7 | Муфта концевая внутренней установки на основе термоусаживаемых изделий с кабельными наконечниками с контактными болтами со срывающимися головками. Для 4-х жильных кабелей сечением токоведущих жил 150-400 мм2 EPKT0063-CEE01 | шт | 16
1.1.2.8 | Труба гофрированная двустенная. Серия Nova. Наружный диаметр Дн=160 мм (ЗАО "Экопласт") | м | 1800
1.1.2.9 | Труба хризотилцементная безнапорная, диаметр условного прохода Ду=100 мм (L=3950 мм) | шт | 27
1.1.2.10 | Устройство покрытия кабеля Плитами ПЗК 36х48 | шт | 1680
1.1.3 | Ввод в здание | компл | 5
1.1.4 | Пусконаладочные работы | компл | 1